## Component Tester BOM
# | Project | Part | ID | Vendor | Link | Quantity | Price | Total Price | Remark
1 | Component Tester | Widerstand 10 Ohm |  | Reichelt |  | 1 |  |  | konnte ich auf dem Board nicht erkennen 10uH ?
2 | Component Tester | Widerstand 220 Ohm | 1/4W 220 | Reichelt | http://www.reichelt.de/1-4W-5-100-Ohm-910-Ohm/1-4W-220/index.html?;ACTION=3;LA=2;ARTICLE=1382;GROUPID=3064;artnr=1%2F4W+220;SID=25gLacoawQARkAACfNJzoa98287c018bb62c4f0e328e8b2424f6b | 1 | 0.103 | 0.103
3 | Component Tester | Widerstand 470 Ohm | 1/4W 470 | Reichelt | http://www.reichelt.de/1-4W-5-100-Ohm-910-Ohm/1-4W-470/index.html?;ACTION=3;LA=2;ARTICLE=1432;GROUPID=3064;artnr=1%2F4W+470;SID=25gLacoawQARkAACfNJzoa98287c018bb62c4f0e328e8b2424f6b | 3 | 0.103 | 0.309
4 | Component Tester | Widerstand 680 Ohm | 1/4W 680 | Reichelt | http://www.reichelt.de/1-4W-5-100-Ohm-910-Ohm/1-4W-680/index.html?;ACTION=3;LA=2;ARTICLE=1460;GROUPID=3064;artnr=1%2F4W+680;SID=25gLacoawQARkAACfNJzoa98287c018bb62c4f0e328e8b2424f6b | 3 | 0.103 | 0.309
5 | Component Tester | Widerstand 2,2 KOhm | 1/4W 2,2K | Reichelt | http://www.reichelt.de/1-4W-5-1-0-k-Ohm-9-1-k-Ohm/1-4W-2-2K/index.html?;ACTION=3;LA=2;ARTICLE=1369;GROUPID=3065;artnr=1%2F4W+2%2C2K;SID=25gLacoawQARkAACfNJzoa98287c018bb62c4f0e328e8b2424f6b | 1 | 0.103 | 0.103
6 | Component Tester | Widerstand 3,3 KOhm | 1/4W 3,3K | Reichelt | http://www.reichelt.de/1-4W-5-1-0-k-Ohm-9-1-k-Ohm/1-4W-3-3K/index.html?;ACTION=3;LA=2;ARTICLE=1397;GROUPID=3065;artnr=1%2F4W+3%2C3K;SID=25gLacoawQARkAACfNJzoa98287c018bb62c4f0e328e8b2424f6b | 1 | 0.103 | 0.103
7 | Component Tester | Widerstand 10 KOhm | 1/4W 10K | Reichelt | http://www.reichelt.de/1-4W-5-10-k-Ohm-91-k-Ohm/1-4W-10K/index.html?;ACTION=3;LA=2;ARTICLE=1338;GROUPID=3066;artnr=1%2F4W+10K;SID=25gLacoawQARkAACfNJzoa98287c018bb62c4f0e328e8b2424f6b | 2 | 0.103 | 0.206
8 | Component Tester | Widerstand 27 KOhm | 1/4W 27K | Reichelt | http://www.reichelt.de/1-4W-5-10-k-Ohm-91-k-Ohm/1-4W-27K/index.html?;ACTION=3;LA=2;ARTICLE=1392;GROUPID=3066;artnr=1%2F4W+27K;SID=25gLacoawQARkAACfNJzoa98287c018bb62c4f0e328e8b2424f6b | 2 | 0.103 | 0.206
9 | Component Tester | Widerstand 33 KOhm | 1/4W 33K | Reichelt | http://www.reichelt.de/1-4W-5-10-k-Ohm-91-k-Ohm/1-4W-33K/index.html?;ACTION=3;LA=2;ARTICLE=1412;GROUPID=3066;artnr=1%2F4W+33K;SID=25gLacoawQARkAACfNJzoa98287c018bb62c4f0e328e8b2424f6b | 2 | 0.103 | 0.206
10 | Component Tester | Widerstand 100 KOhm | 1/4W 100K | Reichelt | http://www.reichelt.de/1-4W-5-100-k-Ohm-910-k-Ohm/1-4W-100K/index.html?;ACTION=3;LA=2;ARTICLE=1337;GROUPID=3067;artnr=1%2F4W+100K;SID=25gLacoawQARkAACfNJzoa98287c018bb62c4f0e328e8b2424f6b | 1 | 0.103 | 0.103
11 | Component Tester | Poti 10 KOhm | PT 6-L 10K | Reichelt | http://www.reichelt.de/PT6-Pihertrimmer-6mm/0/500/index.html?;ACTION=2;LA=2;GROUPID=3126;SID=25gLacoawQARkAACfNJzoa98287c018bb62c4f0e328e8b2424f6b | 1 | 0.23 | 0.23 | Richtiges Rastermaß ?
12 | Component Tester | Planar Epitaxial Schaltdiode, DO35, 100V, 0,15A | 1N 4148 | Reichelt | http://www.reichelt.de/1N-UF-AA-Dioden/1N-4148/index.html?;ACTION=3;LA=446;ARTICLE=1730;GROUPID=2987;artnr=1N+4148;SID=25gLacoawQARkAACfNJzoa98287c018bb62c4f0e328e8b2424f6b | 1 | 0.02 | 0.02
13 | Component Tester | Transistor BC547B | BC 547B | Reichelt | http://www.reichelt.de/BC-Transistoren/BC-547B/index.html?;ACTION=3;LA=446;ARTICLE=5006;GROUPID=2881;artnr=BC+547B;SID=25gLacoawQARkAACfNJzoa98287c018bb62c4f0e328e8b2424f6b | 2 | 0.04 | 0.08
14 | Component Tester | Transistor BC557C | BC 557C | Reichelt | http://www.reichelt.de/BC-Transistoren/BC-557C/index.html?;ACTION=3;LA=446;ARTICLE=5019;GROUPID=2881;artnr=BC+557C;SID=25gLacoawQARkAACfNJzoa98287c018bb62c4f0e328e8b2424f6b | 1 | 0.04 | 0.04
15 | Component Tester | Spannungsreferenz LM4040 / TO92 | LM 4040 AIZ10,0 | Reichelt | http://www.reichelt.de/ICs-LM-LS-/LM-4040-AIZ10-0/index.html?;ACTION=3;LA=446;ARTICLE=109410;GROUPID=2912;artnr=LM+4040+AIZ10%2C0;SID=25gLacoawQARkAACfNJzoa98287c018bb62c4f0e328e8b2424f6b | 1 | 0.98 | 0.98
16 | Component Tester | LDO MCP 1702-5002 5V | [6 empty] | nicht gefunden bei Reichelt
17 | Component Tester | Kondensator 1nF | KERKO 1,0N | Reichelt | http://www.reichelt.de/Scheiben/KERKO-1-0N/index.html?;ACTION=3;LA=446;ARTICLE=9257;GROUPID=3169;artnr=KERKO+1%2C0N;SID=25gLacoawQARkAACfNJzoa98287c018bb62c4f0e328e8b2424f6b | 1 | 0.06 | 0.06
18 | Component Tester | Kondensator 10nF | KERKO 10N | Reichelt | http://www.reichelt.de/Scheiben/KERKO-10N/index.html?;ACTION=3;LA=446;ARTICLE=9267;GROUPID=3169;artnr=KERKO+10N;SID=25gLacoawQARkAACfNJzoa98287c018bb62c4f0e328e8b2424f6b | 1 | 0.06 | 0.06
19 | Component Tester | Kondensator 100nF | KERKO 100N | Reichelt | http://www.reichelt.de/Scheiben/KERKO-100N/index.html?;ACTION=3;LA=446;ARTICLE=9265;GROUPID=3169;artnr=KERKO+100N;SID=25gLacoawQARkAACfNJzoa98287c018bb62c4f0e328e8b2424f6b | 3 | 0.06 | 0.18
20 | Component Tester | Kondensator 22pF | KERKO 22P | Reichelt | http://www.reichelt.de/Scheiben/KERKO-22P/index.html?;ACTION=3;LA=446;ARTICLE=9281;GROUPID=3169;artnr=KERKO+22P;SID=25gLacoawQARkAACfNJzoa98287c018bb62c4f0e328e8b2424f6b | 2 | 0.06 | 0.12
21 | Component Tester | Standard Quarz 8 MHz | 8,0000-HC18 | Reichelt | http://www.reichelt.de/Quarze/8-0000-HC18/index.html?;ACTION=3;LA=446;ARTICLE=3521;GROUPID=3173;artnr=8%2C0000-HC18;SID=25gLacoawQARkAACfNJzoa98287c018bb62c4f0e328e8b2424f6b | 1 | 0.18 | 0.18
22 | Component Tester | uController Atmega 8 | ATMEGA 8-16 DIP | Reichelt | http://www.reichelt.de/Atmel-ATMega-AVRs/ATMEGA-8-16-DIP/index.html?;ACTION=3;LA=446;ARTICLE=45024;GROUPID=2959;artnr=ATMEGA+8-16+DIP;SID=25gLacoawQARkAACfNJzoa98287c018bb62c4f0e328e8b2424f6b | 1 | 2.4 | 2.4
23 | Component Tester | IC Sockel 28 polig | GS 28P | Reichelt | http://www.reichelt.de/IC-Sockel/GS-28P/index.html?;ACTION=3;LA=446;ARTICLE=8221;GROUPID=3215;artnr=GS+28P;SID=25gLacoawQARkAACfNJzoa98287c018bb62c4f0e328e8b2424f6b | 1 | 0.33 | 0.33 | Richtiges Rastermaß ?
24 | Component Tester | LED Grün, 3 mm | V 322 | Reichelt | http://www.reichelt.de/LEDs-Sonderformen/V-322/index.html?;ACTION=3;LA=2;ARTICLE=22210;GROUPID=3023;artnr=V+322;SID=25gLacoawQARkAACfNJzoa98287c018bb62c4f0e328e8b2424f6b | 1 | 0.09 | 0.09 | Richtige Größe ?
25 | Component Tester | Wannenstecker 6 polig | WSL 6W | Reichelt | http://www.reichelt.de/Pfosten-Wannenstecker/WSL-6W/index.html?;ACTION=3;LA=446;ARTICLE=105978;GROUPID=3231;artnr=WSL+6W;SID=25gLacoawQARkAACfNJzoa98287c018bb62c4f0e328e8b2424f6b | 1 | 0 | 0 | z.Z. nicht lieferbar
26 | Component Tester | 2x10pol. Stiftleiste, gewinkelt, RM 2,54 | SL 2X10W 2,54 | Reichelt | http://www.reichelt.de/Stiftleisten/SL-2X10W-2-54/index.html?;ACTION=3;LA=446;ARTICLE=19489;GROUPID=3220;artnr=SL+2X10W+2%2C54;SID=25gLacoawQARkAACfNJzoa98287c018bb62c4f0e328e8b2424f6b | 1 | 0.07 | 0.07 | Als Alternative zum Wannenstecker (#25)
27 | Component Tester | Buchsenleiste | SPL 20 | Reichelt | http://www.reichelt.de/IC-Sockel/SPL-20/index.html?;ACTION=3;LA=446;ARTICLE=19398;GROUPID=3215;artnr=SPL+20;SID=25gLacoawQARkAACfNJzoa98287c018bb62c4f0e328e8b2424f6b | 1 | 0.34 | 0.34 | Display + Testsockel
28 | Component Tester | Platinensteckverbinder gerade, braun, 2-polig | PS 25/2G BR | Reichelt | http://www.reichelt.de/Platinen-Steckverbinder/PS-25-2G-BR/index.html?;ACTION=3;LA=446;ARTICLE=38232;GROUPID=5216;artnr=PS+25%2F2G+BR;SID=25gLacoawQARkAACfNJzoa98287c018bb62c4f0e328e8b2424f6b | 1 | 0.31 | 0.31 | Stromversorgung
[7 empty] | Grand Total | 7.138