## megaAVR
Typ	Flash	Takt	I/O	ext. IRQs	SPI	I2C	UART	ADU		Komp.	Temp.	SRAM	EEProm	SPM	I/O Vcc	Vcc	Zähler	OC	IC	PWM	32kHz RTC	Gehäuse
								Kanäle	Auflösung													PDIP	QFN	MLF (VQFN)	TQFP	VFBGA	UFBGA	CBGA
	kB	MHz							bits			kB	B		V	V
8er-Serie
ATmega48	4	20	23	23	2	1	1	8	10	1	nein	0.5	256	nein	1,8..5,5	1,8..5,5	3	6	1	6	ja	28		28,32	32
ATmega48P	4										ja	0.5	256	nein								28		28,32	32
ATmega48A	4										ja	0.5	256	nein								28		28,32	32		32
ATmega48PA	4										ja	0.5	256	nein								28		28,32	32		32
ATmega88	8										nein	1	512	ja								28		32	32
ATmega88P	8										ja	1	512	ja								28		32	32
ATmega88A	8										ja	1	512	ja								28		32	32		32
ATmega88PA	8										ja	1	512	ja								28		28,32	32		32
ATmega168	16										nein	1	512	ja								28		32	32
ATmega168P	16										ja	1	512	ja								28		32	32
ATmega168A	16										ja	1	512	ja								28		32	32		32
ATmega168PA	16										ja	1	512	ja								28		32	32		32
ATmega328	32										ja	2	1024	ja								28		32	32
ATmega328P	32										ja	2	1024	ja								28		32	32

4er-Serie
		20	32	32	3	1		8	10	1	nein			ja	1,8..5,5	1,8..5,5	3	6	1	6	ja
ATmega164P	16						2					1	512									40	44	44	44
ATmega164A	16						2					1	512									40	44	44	44	49
ATmega164PA	16						2					1	512									40	44	44	44	49
ATmega324
ATmega324P	32						2					2	1024									40		44	44
ATmega324A	32						2					2	1024									40	44	44	44
ATmega324PA	32						2					2	1024									40	44	44	44
ATmega644	64						1					4	2048									40		44	44
ATmega644P	64						2					4	2048									40		44	44
ATmega644A	64						2					4	2048									40	44	44	44
ATmega644PA	64						2					4	2048									40	44	44	44
ATmega1284	128						2					16	4096									40		44	44
ATmega1284P	128						2					16	4096									40		44	44

5er-Serie
ATmega165			54	17	2	1	1	8	10	1	nein			ja	1,8..5,5	1,8..5,5	3	4	1	4	ja
ATmega165P	16	16										1	512											64	64
ATmega165A
ATmega165PA	16	16										1	512											64	64
ATmega325	32	16										2	1024											64	64
ATmega325P	32	20										2	1024											64	64
ATmega325A	32	20										2	1024											64	64
ATmega325PA
ATmega645	64	16										4	2048											64	64
ATmega645P	64	16										4	2048											64	64
ATmega645A	64	16										4	2048											64	64
ATmega645PA

9er-Serie = 5er-Serie mit LCD-Treiber für 4x25 Segmente
ATmega169
ATmega169P	16	16	54	17	2	1	1	8	10	1	nein	1	512	ja	1,8..5,5	1,8..5,5	3	4	1	4	ja		64		64
ATmega169A	16	16										1	512										64	64	64
ATmega169PA	16	16										1	512										64	64	64
ATmega329	32	16										2	1024											64	64
ATmega329P	32	20										2	1024											64	64
ATmega329A	32	20										2	1024											64	64
ATmega329PA	32	20										2	1024											64	64
ATmega649	64	16										4	2048											64	64
ATmega649P	64	16										4	2048											64	64
ATmega649A	64	16										4	2048											64	64

50er-Serie
ATmega3250	32	16	69	25	2	1	1	8	10	1	nein	2	1024	ja	1,8..5,5	1,8..5,5	3	4	1	4	ja				100
ATmega3250P	32	20										2	1024												100
ATmega3250A	32	20										2	1024												100
ATmega3250PA
ATmega6450	64	16										4	2048												100
ATmega6450P	64	20										4	2048												100
ATmega6450A	64	20										4	2048												100
ATmega645PA

90er-Serie = 50er-Serie mit LCD-Treiber für 4x40 Segmente
ATmega3290	32	16	69	32	2	1	1	8	10	1	nein	2	1024	ja	1,8..5,5	1,8..5,5	3	4	1	4	ja				100
ATmega3290P	32	20										2	1024												100
ATmega3290A	32	20										2	1024												100
ATmega3290PA
ATmega6490	64	16										4	2048												100
ATmega6490P	64	20										4	2048												100
ATmega6490A	64	20										4	2048												100
ATmega6490PA

0er-Serie mit verflucht viel I/O
ATmega640	64	16	86	32	5	1	4	16	10	1	nein	8	4096	ja	1,8..5,5	1,8..5,5	6	16	4	15	ja				100			100
ATmega1280	128																								100			100
ATmega2560	256																								100			100

1er-Serie = 0er-Serie mit etwas weniger viel I/O
ATmega1281	128	16	54	17	3	1	2	8	10	1	nein	8	4096	ja	1,8..5,5	1,8..5,5	6	16	2	8	ja			64	64
ATmega2561	256																							64	64

U2-Serie mit full-speed USB-Schnittstelle
ATmega8U2	8	16	22	20	2	0	1	0	0	1	nein	0,5	512	ja	2,7..5,5	2,7..5,5	2	5	1	4	nein			32sawn	32
ATmega16U2	16			21								0,5	512											32sawn	32
ATmega32U2	32			20								1	1024											32sawn	32

U4-Serie mit full-speed USB-Schnittstelle
ATmega16U4	16	16	26	13	2	1	1	12	10	1	ja	2,1	512	ja	2,7..5,5	2,7..5,5	4	12	2	8	nein			44sawn	44
ATmega32U4	32											3,3	1024											44sawn	44

CAN-fähige Typen
AT90CAN32	32	16	53	8	1	1	2	8	10	1	nein	2	1024	ja	2,7..5,5	2,7..5,5	4	8	2	7	ja			64sawn	64
AT90CAN64	64											4	2048											64sawn	64
AT90CAN128	128											4	4096											64sawn	64

Alte mega-Serie
ATmega8	8	16	23	2	1	1	1	8	10	1	nein	1	512	ja	2,7..5,5	2,7..5,5	3	3	1	3	ja	28		32	32
ATmega8A																						28		32	32

ATmega16	16	16	32	3	1	1	1	8	10	1	nein	1	512	ja	2,7..5,5	2,7..5,5	3	4	1	4	ja	40		44	44
ATmega16A																						40		44	44

ATmega32	32	16	32	3	1	1	1	8	10	1	nein	2	1024	ja	2,7..5,5	2,7..5,5	3	4	1	4	ja	40		44	44
ATmega32A																						40		44	44

ATmega64	64	16	53	8	1	1	2	8	10	1	nein	4	2048	ja	2,7..5,5	2,7..5,5	4	8	2	7	ja			64	64
ATmega64A																								64	64

ATmega128	128	16	53	8	1	1	2	8	10	1	nein	4	4096	ja	2,7..5,5	2,7..5,5	4	8	2	7	ja			64	64
ATmega128A																								64	64

## tinyAVR
Typ	Flash	Takt	I/O	ext. IRQs	SPI	I2C	UART	ADU		Komp.	Temp.	SRAM	EEProm	SPM	I/O Vcc	Vcc	Zähler	OC	IC	PWM	32kHz RTC	Gehäuse
								Kanäle	Auflösung													PDIP	QFN	MLF (VQFN)	TQFP	VFBGA	UFBGA	CBGA	MLF (WQFN)	SOIC			TSSOP	SOT23	UDFN/USON
	kB	MHz							bits			kB	B		V	V
Komische Serie
ATtiny4	0,5	12	4	4	0	0	0	0	0	1	nein	0,03	0	nein	1,8..5,5	1,8..5,5	1	2	1	2	nein						6	8
ATtiny5	0,5							4	8																		6	8
ATtiny9	1							0	0																		6	8
ATtiny10	1							4	8																		6	8

5er-Serie
ATtiny25	2	20	6	6	1	1	0	4	10	1	ja	0,12	128	ja	1,8..5,5	1,8..5,5	2	5	0	6	nein	8					20	8	8
ATtiny45	4											0,25	256									8					20		8		8
ATtiny85	8											0,5	512									8					20		8

4er-Serie
ATtiny24	2	20	12	12	1	1	0	8	10	1	ja	0,12	128	ja	1,8..5,5	1,8..5,5	2	4	1	4	nein	14					20	14
ATtiny24A	2											0,12	128									14		20			15		20	14
ATtiny44	4											0,25	256									14					20	14
ATtiny44A	4											0,25	256									14		20			15		20	14
ATtiny84	8											0,5	512									14					20	14
ATtiny84A	8											0,5	512									14		20			15		20	14

6er-Serie
ATtiny26	2	16	16	11	1	1	0	11	10	1	nein	0,12	128	nein	2,7..5,5	2,7..5,5	2	3	0	4	nein	20		32					20
ATtiny261	2	20									ja	0,12	128	ja	1,8..5,5	1,8..5,5		6	1	6		20		32					20
ATtiny261A	2	20									ja	0,12	128	ja	1,8..5,5	1,8..5,5		6	1	6		20		32					20	20
ATtiny46
ATtiny461	4	20									ja	0,25	256	ja	1,8..5,5	1,8..5,5		6	1	6		20		32					20
ATtiny461A	4	20									ja	0,25	256	ja	1,8..5,5	1,8..5,5		6	1	6		20		32					20	20
ATtiny86
ATtiny861	8	20									ja	0,5	512	ja	1,8..5,5	1,8..5,5		6	1	6		20		32					20
ATtiny861A	8	20									ja	0,5	512	ja	1,8..5,5	1,8..5,5		6	1	6		20		32					20	20

13er-Serie
ATtiny2313	2	20	18	18	2	1	1	0	0	1	nein	0,12	128	ja	1,8..5,5	1,8..5,5	2	4	1	4	nein	20					20			20
ATtiny2313A	2											0,12	128									20		20					20			20
ATtiny4313	4											0,25	256									20		20					20			20
ATtiny4313A

8er-Serie
ATtiny48	4	12	28	28	1	1	0	8	10	1	ja	0,25	64	ja	1,8..5,5	1,8..5,5	2	4	1	2	nein	28		28,32	32		32
ATtiny88	8											0,5										28		28,32	32		32

## Tabelle1
Device	Flash (Kbytes)	Max, Operating Frequency	Max I/O Pins	Ext Interrupts	SPI	TWI (I2C)	UART	CAN	LIN	ADC Channels	ADC Resolution (bits)	Analog Comparators	Temp, Sensor	SRAM (Kbytes)	EEPROM (Bytes)	Self Program Memory	I/O Supply Class (V)	Operating Voltage (Vcc)	Timers	Output Compare channels	Input Capture Channels	PWM Channels	32kHz RTC	Green Packages

ATmega8515	8	16	35	3	1	0	1	0	0	0	0	0	nein	0,5	512	ja	2,7..5,5	2,7..5,5	2	3	1	3	nein	MLF (VQFN) 44 PDIP 40 TQFP 44
ATmega8535	8	16	32	3	1	1	1	0	0	8	10	1	nein	0,5	512	ja	2,7..5,5	2,7..5,5	3	4	1	4	ja	MLF (VQFN) 44 PDIP 40 TQFP 44

ATmega162	16	16	35	3	1	0	2	0	0	0	0	1	nein	1	512	ja	1,8..5,5	1,8..5,5	4	6	2	6	ja	MLF (VQFN) 44 PDIP 40 TQFP 44

AT90USB1286	128	16	48	16	2	1	1	0	0	8	10	1	nein	8	4096	ja	2,7..5,5	2,7..5,5	4	10	1	9	ja	TQFP 64 VQFN (Sawn) 64
AT90USB1287	128	16	48	16	2	1	1	0	0	8	10	1	nein	8	4096	ja	2,7..5,5	2,7..5,5	4	10	1	9	ja	TQFP 64 VQFN (Sawn) 64
AT90USB647	64	16	48	16	2	1	1	0	0	8	10	1	nein	4	2048	ja	2,7..5,5	2,7..5,5	4	10	1	9	ja	TQFP 64 VQFN (Sawn) 64
AT90USB646	64	16	48	16	2	1	1	0	0	8	10	1	nein	4	2048	ja	2,7..5,5	2,7..5,5	4	10	1	9	ja	TQFP 64 VQFN (Sawn) 64

AT90PWM1	8	16	19	4	1	0	0	0	0	8	10	2	nein	0,5	512	ja	2,7..5,5	2,7..5,5	4	12	1	7	nein	SOIC 24 QFN 32

AT90USB82	8	16	22	21	2	0	1	0	0	0	0	1	nein	0,5	512	ja	2,7..5,5	2,7..5,5	2	5	1	4	nein	VQFN (Sawn) 32 TQFP 32
AT90USB162	16	16	22	21	2	0	1	0	0	0	0	1	nein	0,5	512	ja	2,7..5,5	2,7..5,5	2	5	1	4	nein	VQFN (Sawn) 32 TQFP 32
AT90PWM216	16	16	19	4	1	0	1	0	0	8	10	2	nein	1	512	ja	2,7..5,5	2,7..5,5	4	12	1	7	nein	SOIC 24
AT90PWM316	16	16	27	4	1	0	1	0	0	11	10	3	nein	1	512	ja	2,7..5,5	2,7..5,5	5	16	1	12	nein	VQFN (Punched) 32 SOIC 32

AT90PWM3B	8	16	27	4	1	0	1	0	0	11	10	3	nein	0,5	512	ja	2,7..5,5	2,7..5,5	5	16	1	12	nein	VQFN (Punched) 32 SOIC 32
AT90PWM2B	8	16	19	4	1	0	1	0	0	8	10	2	nein	0,5	512	ja	2,7..5,5	2,7..5,5	4	12	1	7	nein	SOIC 24

ATmega32M1	32	16	27	27	1	0	1	1	1	11	10	4	ja	2	1024	ja	2,7..5,5	2,7..5,5	2	14	1	10	nein	MLF (VQFN) 32 TQFP 32
ATmega64M1	64	16	27	27	1	0	1	1	1	11	10	4	ja	4	2048	ja	2,7..5,5	2,7..5,5	2	14	1	10	nein	MLF (VQFN) 32 TQFP 32

AT90PWM81	8	16	20	3	1	0	0	0	0	11	10	3	ja	0,25	512	ja	2,7..5,5	2,7..5,5	3	8	1	6	nein	QFN 32 SO 20

ATtiny13	1	20	6	6	0	0	0	0	0	4	10	1	nein	0,06	64	ja	1,8..5,5	1,8..5,5	1	2	0	2	nein	PDIP 8 MLF (WQFN) 20 MLF (VDFN) 10 SOIC (150mil) 8 SOIC (208mil) 8

ATtiny13A	1	20	6	6	0	0	0	0	0	4	10	1	nein	0,06	64	ja	1,8..5,5	1,8..5,5	1	2	0	2	nein	PDIP 8 MLF (WQFN) 20 MLF (VDFN) 10 SOIC (150mil) 8 SOIC (208mil) 8

ATtiny28L	2	4	11	10	0	0	0	0	0	0	0	1	nein	0,03	0	nein	1,8..5,5	1,8..5,5	1	0	0	0	nein	MLF (VQFN) 32 PDIP 28 TQFP 32

ATtiny43U	4	8	16	16	1	1	0	0	0	4	10	1	ja	0,25	64	ja	0,7..5,5	0,7..5,5	2	4	0	4	nein	MLF (WQFN) 20 SOIC (300mil) 20

ATtiny167	16	16	16	16	2	1	1	0	1	11	10	1	ja	0,5	512	ja	1,8..5,5	1,8..5,5	2	3	1	9	ja	TSSOP 20 SOIC 20 VQFN (Sawn) 32
ATtiny87	8	16	16	16	2	1	1	0	1	11	10	1	ja	0,5	512	ja	1,8..5,5	1,8..5,5	2	3	1	9	ja	TSSOP 20 SOIC 20 VQFN (Sawn) 32
ATtiny20	2	12	12	12	1	1	0	0	0	8	10	1	ja	0,12	0	nein	1,8..5,5	1,8..5,5	2	4	1	3	nein	SOIC (150mil) 14 TSSOP 14 VQFN 20 UFBGA 15
ATtiny40	4	12	18	18	1	1	0	0	0	12	10	1	ja	0,25	0	nein	1,8..5,5	1,8..5,5	2	4	1	2	nein	SOIC (300mil) 20 TSSOP 20 VQFN 20