## megaAVR
Device	Flash (Kbytes)	Pin Anzahl	Max. Arbeitsfrequenz (MHz)	CPU	of Touch Kanäle	Hardware Qtouch	Max I/O Pins	Ext Interrupts	Quadrature Decoder Kanäle	USB Transceiver	USB Speed	USB Interface	SPI	TWI (I2C)	UART	CAN	LIN	SSC	Ethernet	SD / eMMC	Segment LCD	Grafik LCD	Video Decoder	Kamera Interface	ADC Kanäle	ADC Auflösung (bits)	ADC Speed (ksps)	Analog Comparators	Resistive Touch Screen	DAC Kanäle	DAC Auflösung (bits)	Temp. Sensor	SRAM (Kbytes)	EEPROM (Bytes)	Self Program Memory	External Bus Interface	DRAM Memory	NAND Interface	picoPower	Temp. Bereich (C°)	I/O Supply Class (V)	Operating Voltage (Vcc)	FPU	MPU / MMU	Crypto Engine	Timers	Output Compare Kanäle	Input Capture Kanäle	PWM Kanäle	32kHz RTC	Calibrated RC Oscillator	Gehäuseformen
ATmega8	8	32	16	8-bit AVR	12	nein	23	2	0	0	nein	nein	1	1	1	0	0	0	0	0	0	nein	nein	nein	8	10	15	1	nein	0	0	nein	1	512	ja	0	nein	nein	nein	-40 bis 85	2.7 bis 5.5	2.7 bis 5.5	nein	nein / nein	nein	3	3	1	3	ja	ja	MLF (VQFN) 32 TQFP 32 PDIP 28
ATmega8515	8	44	16	8-bit AVR	16	nein	35	3	0	0	nein	nein	1	0	1	0	0	0	0	0	0	nein	nein	nein	0	0	0	0	nein	0	0	nein	0.5	512	ja	0	nein	nein	nein	-40 bis 85	2.7 bis 5.5	2.7 bis 5.5	nein	nein / nein	nein	2	3	1	3	nein	ja	MLF (VQFN) 44 TQFP 44 PDIP 40
ATmega8535	8	44	16	8-bit AVR	16	nein	32	3	0	0	nein	nein	1	1	1	0	0	0	0	0	0	nein	nein	nein	8	10	15	1	nein	0	0	nein	0.5	512	ja	0	nein	nein	nein	-40 bis 85	2.7 bis 5.5	2.7 bis 5.5	nein	nein / nein	nein	3	4	1	4	ja	ja	MLF (VQFN) 44 TQFP 44 PDIP 40
ATmega16	16	44	16	8-bit AVR	16	nein	32	3	0	0	nein	nein	1	1	1	0	0	0	0	0	0	nein	nein	nein	8	10	15	1	nein	0	0	nein	1	512	ja	0	nein	nein	nein	-40 bis 85	2.7 bis 5.5	2.7 bis 5.5	nein	nein / nein	nein	3	4	1	4	ja	ja	MLF (VQFN) 44 TQFP 44 PDIP 40
ATmega32	32	44	16	8-bit AVR	16	nein	32	3	0	0	nein	nein	1	1	1	0	0	0	0	0	0	nein	nein	nein	8	10	15	1	nein	0	0	nein	2	1024	ja	0	nein	nein	nein	-40 bis 85	2.7 bis 5.5	2.7 bis 5.5	nein	nein / nein	nein	3	4	1	4	ja	ja	MLF (VQFN) 44 TQFP 44 PDIP 40
ATmega64	64	64	16	8-bit AVR	16	nein	53	8	0	0	nein	nein	1	1	2	0	0	0	0	0	0	nein	nein	nein	8	10	15	1	nein	0	0	nein	4	2048	ja	0	nein	nein	nein	-40 bis 85	2.7 bis 5.5	2.7 bis 5.5	nein	nein / nein	nein	4	8	2	7	ja	ja	MLF (VQFN) 64 TQFP 64
ATmega128	128	64	16	8-bit AVR	16	nein	53	8	0	0	nein	nein	1	1	2	0	0	0	0	0	0	nein	nein	nein	8	10	15	1	nein	0	0	nein	4	4096	ja	0	nein	nein	nein	-40 bis 85	2.7 bis 5.5	2.7 bis 5.5	nein	nein / nein	nein	4	8	2	7	ja	ja	MLF (VQFN) 64 TQFP 64
ATmega162	16	44	16	8-bit AVR	16	nein	35	3	0	0	nein	nein	1	0	2	0	0	0	0	0	0	nein	nein	nein	0	0	0	1	nein	0	0	nein	1	512	ja	0	nein	nein	nein	-40 bis 85	1.8 bis 5.5	1.8 bis 5.5	nein	nein / nein	nein	4	6	2	6	ja	ja	MLF (VQFN) 44 TQFP 44 PDIP 40
ATmega48	4	32	20	8-bit AVR	12	nein	23	24	0	0	nein	nein	2	1	1	0	0	0	0	0	0	nein	nein	nein	8	10	15	1	nein	0	0	nein	0.5	256	nein	0	nein	nein	nein	-40 bis 85	1.8 bis 5.5	1.8 bis 5.5	nein	nein / nein	nein	3	6	1	6	ja	ja	MLF (VQFN) 32 TQFP 32 MLF (VQFN) 28 PDIP 28
ATmega88	8	32	20	8-bit AVR	12	nein	23	24	0	0	nein	nein	2	1	1	0	0	0	0	0	0	nein	nein	nein	8	10	15	1	nein	0	0	nein	1	512	ja	0	nein	nein	nein	-40 bis 85	1.8 bis 5.5	1.8 bis 5.5	nein	nein / nein	nein	3	6	1	6	ja	ja	MLF (VQFN) 32 TQFP 32 PDIP 28
ATmega168	16	32	20	8-bit AVR	16	nein	23	24	0	0	nein	nein	2	1	1	0	0	0	0	0	0	nein	nein	nein	8	10	15	1	nein	0	0	nein	1	512	ja	0	nein	nein	nein	-40 bis 85	1.8 bis 5.5	1.8 bis 5.5	nein	nein / nein	nein	3	6	1	6	ja	ja	MLF (VQFN) 32 TQFP 32 PDIP 28
AT90CAN128	128	64	16	8-bit AVR	16	nein	53	8	0	0	nein	nein	1	1	2	1	0	0	0	0	0	nein	nein	nein	8	10	15	1	nein	0	0	nein	4	4096	ja	0	nein	nein	nein	-40 bis 85	2.7 bis 5.5	2.7 bis 5.5	nein	nein / nein	nein	4	8	2	7	ja	ja	TQFP 64 VQFN (Sawn) 64
ATmega325	32	64	16	8-bit AVR	16	nein	54	17	0	0	nein	nein	2	1	1	0	0	0	0	0	0	nein	nein	nein	8	10	15	1	nein	0	0	nein	2	1024	ja	0	nein	nein	nein	-40 bis 85	1.8 bis 5.5	1.8 bis 5.5	nein	nein / nein	nein	3	4	1	4	ja	ja	MLF (VQFN) 64 TQFP 64
ATmega3250	32	100	16	8-bit AVR	16	nein	69	25	0	0	nein	nein	2	1	1	0	0	0	0	0	0	nein	nein	nein	8	10	15	1	nein	0	0	nein	2	1024	ja	0	nein	nein	nein	-40 bis 85	1.8 bis 5.5	1.8 bis 5.5	nein	nein / nein	nein	3	4	1	4	ja	ja	TQFP 100
ATmega6450	64	100	16	8-bit AVR	--	nein	69	25	0	0	nein	nein	2	1	1	0	0	0	0	0	0	nein	nein	nein	8	10	15	1	nein	0	0	nein	4	2048	ja	0	nein	nein	nein	-40 bis 85	1.8 bis 5.5	1.8 bis 5.5	nein	nein / nein	nein	3	4	1	4	ja	ja	TQFP 100
ATmega645	64	64	16	8-bit AVR	16	nein	54	17	0	0	nein	nein	2	1	1	0	0	0	0	0	0	nein	nein	nein	8	10	15	1	nein	0	0	nein	4	2048	ja	0	nein	nein	nein	-40 bis 85	1.8 bis 5.5	1.8 bis 5.5	nein	nein / nein	nein	3	4	1	4	ja	ja	MLF (VQFN) 64 TQFP 64
ATmega329	32	64	16	8-bit AVR	16	nein	54	17	0	0	nein	nein	2	1	1	0	0	0	0	0	100	nein	nein	nein	8	10	15	1	nein	0	0	nein	2	1024	ja	0	nein	nein	nein	-40 bis 85	1.8 bis 5.5	1.8 bis 5.5	nein	nein / nein	nein	3	4	1	4	ja	ja	MLF (VQFN) 64 TQFP 64
ATmega3290	32	100	16	8-bit AVR	16	nein	69	32	0	0	nein	nein	2	1	1	0	0	0	0	0	160	nein	nein	nein	8	10	15	1	nein	0	0	nein	2	1024	ja	0	nein	nein	nein	-40 bis 85	1.8 bis 5.5	1.8 bis 5.5	nein	nein / nein	nein	3	4	1	4	ja	ja	TQFP 100
ATmega649	64	64	16	8-bit AVR	16	nein	54	17	0	0	nein	nein	2	1	1	0	0	0	0	0	100	nein	nein	nein	8	10	15	1	nein	0	0	nein	4	2048	ja	0	nein	nein	nein	-40 bis 85	1.8 bis 5.5	1.8 bis 5.5	nein	nein / nein	nein	3	4	1	4	ja	ja	MLF (VQFN) 64 TQFP 64
ATmega6490	64	100	16	8-bit AVR	16	nein	69	32	0	0	nein	nein	2	1	1	0	0	0	0	0	160	nein	nein	nein	8	10	15	1	nein	0	0	nein	4	2048	ja	0	nein	nein	nein	-40 bis 85	1.8 bis 5.5	1.8 bis 5.5	nein	nein / nein	nein	3	4	1	4	ja	ja	TQFP 100
ATmega640	64	100	16	8-bit AVR	16	nein	86	32	0	0	nein	nein	5	1	4	0	0	0	0	0	0	nein	nein	nein	16	10	15	1	nein	0	0	nein	8	4096	ja	0	nein	nein	nein	-40 bis 85	1.8 bis 5.5	1.8 bis 5.5	nein	nein / nein	nein	6	16	4	15	ja	ja	TQFP 100 CBGA 100
ATmega1281	128	64	16	8-bit AVR	16	nein	54	17	0	0	nein	nein	3	1	2	0	0	0	0	0	0	nein	nein	nein	8	10	15	1	nein	0	0	nein	8	4096	ja	0	nein	nein	nein	-40 bis 85	1.8 bis 5.5	1.8 bis 5.5	nein	nein / nein	nein	6	16	2	8	ja	ja	MLF (VQFN) 64 TQFP 64
ATmega2561	256	64	16	8-bit AVR	--	nein	54	17	0	0	nein	nein	3	1	2	0	0	0	0	0	0	nein	nein	nein	8	10	15	1	nein	0	0	nein	8	4096	ja	0	nein	nein	nein	-40 bis 85	1.8 bis 5.5	1.8 bis 5.5	nein	nein / nein	nein	6	16	2	8	ja	ja	MLF (VQFN) 64 TQFP 64
ATmega2560	256	100	16	8-bit AVR	--	nein	86	32	0	0	nein	nein	5	1	4	0	0	0	0	0	0	nein	nein	nein	16	10	15	1	nein	0	0	nein	8	4096	ja	0	nein	nein	nein	-40 bis 85	1.8 bis 5.5	1.8 bis 5.5	nein	nein / nein	nein	6	16	4	15	ja	ja	TQFP 100 CBGA 100
ATmega1280	128	100	16	8-bit AVR	16	nein	86	32	0	0	nein	nein	5	1	4	0	0	0	0	0	0	nein	nein	nein	16	10	15	1	nein	0	0	nein	8	4096	ja	0	nein	nein	nein	-40 bis 85	1.8 bis 5.5	1.8 bis 5.5	nein	nein / nein	nein	6	16	4	15	ja	ja	TQFP 100 CBGA 100
ATmega644	64	44	20	8-bit AVR	16	nein	32	32	0	0	nein	nein	3	1	1	0	0	0	0	0	0	nein	nein	nein	8	10	15	1	nein	0	0	nein	4	2048	ja	0	nein	nein	nein	-40 bis 85	1.8 bis 5.5	1.8 bis 5.5	nein	nein / nein	nein	3	6	1	6	ja	ja	MLF (VQFN) 44 TQFP 44 PDIP 40
AT90CAN32	32	64	16	8-bit AVR	16	nein	53	8	0	0	nein	nein	1	1	2	1	0	0	0	0	0	nein	nein	nein	8	10	15	1	nein	0	0	nein	2	1024	ja	0	nein	nein	nein	-40 bis 85	2.7 bis 5.5	2.7 bis 5.5	nein	nein / nein	nein	4	8	2	7	ja	ja	TQFP 64 VQFN (Sawn) 64
AT90CAN64	64	64	16	8-bit AVR	16	nein	53	8	0	0	nein	nein	1	1	2	1	0	0	0	0	0	nein	nein	nein	8	10	15	1	nein	0	0	nein	4	2048	ja	0	nein	nein	nein	-40 bis 85	2.7 bis 5.5	2.7 bis 5.5	nein	nein / nein	nein	4	8	2	7	ja	ja	TQFP 64 VQFN (Sawn) 64
AT90USB1286	128	64	16	8-bit AVR	16	nein	48	16	0	1	full speed	device	2	1	1	0	0	0	0	0	0	nein	nein	nein	8	10	15	1	nein	0	0	nein	8	4096	ja	0	nein	nein	nein	-40 bis 85	2.7 bis 5.5	2.7 bis 5.5	nein	nein / nein	nein	4	10	1	9	ja	ja	TQFP 64 VQFN (Sawn) 64
AT90USB1287	128	64	16	8-bit AVR	16	nein	48	16	0	1	full speed	device + OTG	2	1	1	0	0	0	0	0	0	nein	nein	nein	8	10	15	1	nein	0	0	nein	8	4096	ja	0	nein	nein	nein	-40 bis 85	2.7 bis 5.5	2.7 bis 5.5	nein	nein / nein	nein	4	10	1	9	ja	ja	TQFP 64 VQFN (Sawn) 64
AT90USB647	64	64	16	8-bit AVR	16	nein	48	16	0	1	full speed	device + OTG	2	1	1	0	0	0	0	0	0	nein	nein	nein	8	10	15	1	nein	0	0	nein	4	2048	ja	0	nein	nein	nein	-40 bis 85	2.7 bis 5.5	2.7 bis 5.5	nein	nein / nein	nein	4	10	1	9	ja	ja	TQFP 64 VQFN (Sawn) 64
AT90USB646	64	64	16	8-bit AVR	16	nein	48	16	0	1	full speed	device	2	1	1	0	0	0	0	0	0	nein	nein	nein	8	10	15	1	nein	0	0	nein	4	2048	ja	0	nein	nein	nein	-40 bis 85	2.7 bis 5.5	2.7 bis 5.5	nein	nein / nein	nein	4	10	1	9	ja	ja	TQFP 64 VQFN (Sawn) 64
ATmega164P	16	44	20	8-bit AVR	16	nein	32	32	0	0	nein	nein	3	1	2	0	0	0	0	0	0	nein	nein	nein	8	10	15	1	nein	0	0	nein	1	512	ja	0	nein	nein	ja	-40 bis 85	1.8 bis 5.5	1.8 bis 5.5	nein	nein / nein	nein	3	6	1	6	ja	ja	MLF (VQFN) 44 TQFP 44 QFN 44 PDIP 40
ATmega324P	32	44	20	8-bit AVR	16	nein	32	32	0	0	nein	nein	3	1	2	0	0	0	0	0	0	nein	nein	nein	8	10	15	1	nein	0	0	nein	2	1024	ja	0	nein	nein	ja	-40 bis 85	1.8 bis 5.5	1.8 bis 5.5	nein	nein / nein	nein	3	6	1	6	ja	ja	MLF (VQFN) 44 TQFP 44 PDIP 40
ATmega165P	16	64	16	8-bit AVR	16	nein	54	17	0	0	nein	nein	2	1	1	0	0	0	0	0	0	nein	nein	nein	8	10	15	1	nein	0	0	nein	1	512	ja	0	nein	nein	ja	-40 bis 85	1.8 bis 5.5	1.8 bis 5.5	nein	nein / nein	nein	3	4	1	4	ja	ja	MLF (VQFN) 64 TQFP 64
ATmega169P	16	64	16	8-bit AVR	16	nein	54	17	0	0	nein	nein	2	1	1	0	0	0	0	0	100	nein	nein	nein	8	10	15	1	nein	0	0	nein	1	512	ja	0	nein	nein	ja	-40 bis 85	1.8 bis 5.5	1.8 bis 5.5	nein	nein / nein	nein	3	4	1	4	ja	ja	TQFP 64 QFN 64
ATmega644P	64	44	20	8-bit AVR	16	nein	32	32	0	0	nein	nein	3	1	2	0	0	0	0	0	0	nein	nein	nein	8	10	15	1	nein	0	0	nein	4	2048	ja	0	nein	nein	ja	-40 bis 85	1.8 bis 5.5	1.8 bis 5.5	nein	nein / nein	nein	3	6	1	6	ja	ja	MLF (VQFN) 44 TQFP 44 PDIP 40
AT90PWM1	8	24	16	8-bit AVR	8	nein	19	4	0	0	nein	nein	1	0	0	0	0	0	0	0	0	nein	nein	nein	8	10	125	2	nein	0	0	nein	0.5	512	ja	0	nein	nein	nein	-40 bis 105	2.7 bis 5.5	2.7 bis 5.5	nein	nein / nein	nein	4	12	1	7	nein	ja	SOIC 24 QFN 32
ATmega329P	32	64	20	8-bit AVR	16	nein	54	17	0	0	nein	nein	2	1	1	0	0	0	0	0	100	nein	nein	nein	8	10	15	1	nein	0	0	nein	2	1024	ja	0	nein	nein	ja	-40 bis 85	1.8 bis 5.5	1.8 bis 5.5	nein	nein / nein	nein	3	4	1	4	ja	ja	MLF (VQFN) 64 TQFP 64
ATmega3290P	32	100	20	8-bit AVR	16	nein	69	32	0	0	nein	nein	2	1	1	0	0	0	0	0	160	nein	nein	nein	8	10	15	1	nein	0	0	nein	2	1024	ja	0	nein	nein	ja	-40 bis 85	1.8 bis 5.5	1.8 bis 5.5	nein	nein / nein	nein	3	4	1	4	ja	ja	TQFP 100
ATmega325P	32	64	20	8-bit AVR	16	nein	54	17	0	0	nein	nein	2	1	1	0	0	0	0	0	0	nein	nein	nein	8	10	15	1	nein	0	0	nein	2	1024	ja	0	nein	nein	ja	-40 bis 85	1.8 bis 5.5	1.8 bis 5.5	nein	nein / nein	nein	3	4	1	4	ja	ja	MLF (VQFN) 64 TQFP 64
ATmega3250P	32	100	20	8-bit AVR	16	nein	69	25	0	0	nein	nein	2	1	1	0	0	0	0	0	0	nein	nein	nein	8	10	15	1	nein	0	0	nein	2	1024	ja	0	nein	nein	ja	-40 bis 85	1.8 bis 5.5	1.8 bis 5.5	nein	nein / nein	nein	3	4	1	4	ja	ja	TQFP 100
AT90USB82	8	32	16	8-bit AVR	12	nein	22	21	0	1	full speed	device	2	0	1	0	0	0	0	0	0	nein	nein	nein	0	0	0	1	nein	0	0	nein	0.5	512	ja	0	nein	nein	nein	-40 bis 85	2.7 bis 5.5	2.7 bis 5.5	nein	nein / nein	nein	2	5	1	4	nein	ja	TQFP 32 VQFN (Sawn) 32
AT90USB162	16	32	16	8-bit AVR	--	nein	22	21	0	1	full speed	device	2	0	1	0	0	0	0	0	0	nein	nein	nein	0	0	0	1	nein	0	0	nein	0.5	512	ja	0	nein	nein	nein	-40 bis 85	2.7 bis 5.5	2.7 bis 5.5	nein	nein / nein	nein	2	5	1	4	nein	ja	TQFP 32 VQFN (Sawn) 32
AT90PWM216	16	24	16	8-bit AVR	12	nein	19	4	0	0	nein	nein	1	0	1	0	0	0	0	0	0	nein	nein	nein	8	10	125	2	nein	1	10	nein	1	512	ja	0	nein	nein	nein	-40 bis 105	2.7 bis 5.5	2.7 bis 5.5	nein	nein / nein	nein	4	12	1	7	nein	ja	SOIC 24
AT90PWM316	16	32	16	8-bit AVR	12	nein	27	4	0	0	nein	nein	1	0	1	0	0	0	0	0	0	nein	nein	nein	11	10	125	3	nein	1	10	nein	1	512	ja	0	nein	nein	nein	-40 bis 105	2.7 bis 5.5	2.7 bis 5.5	nein	nein / nein	nein	5	16	1	12	nein	ja	VQFN (Punched) 32 SOIC 32
ATmega48P	4	32	20	8-bit AVR	12	nein	23	24	0	0	nein	nein	2	1	1	0	0	0	0	0	0	nein	nein	nein	8	10	15	1	nein	0	0	ja	0.5	256	nein	0	nein	nein	ja	-40 bis 85	1.8 bis 5.5	1.8 bis 5.5	nein	nein / nein	nein	3	6	1	6	ja	ja	MLF (VQFN) 32 TQFP 32 MLF (VQFN) 28 PDIP 28
ATmega88P	8	32	20	8-bit AVR	12	nein	23	24	0	0	nein	nein	2	1	1	0	0	0	0	0	0	nein	nein	nein	8	10	15	1	nein	0	0	ja	1	512	ja	0	nein	nein	ja	-40 bis 85	1.8 bis 5.5	1.8 bis 5.5	nein	nein / nein	nein	3	6	1	6	ja	ja	MLF (VQFN) 32 TQFP 32 PDIP 28
ATmega168P	16	32	20	8-bit AVR	16	nein	23	24	0	0	nein	nein	2	1	1	0	0	0	0	0	0	nein	nein	nein	8	10	15	1	nein	0	0	ja	1	512	ja	0	nein	nein	ja	-40 bis 85	1.8 bis 5.5	1.8 bis 5.5	nein	nein / nein	nein	3	6	1	6	ja	ja	MLF (VQFN) 32 TQFP 32 PDIP 28
ATmega328P	32	32	20	8-bit AVR	16	nein	23	24	0	0	nein	nein	2	1	1	0	0	0	0	0	0	nein	nein	nein	8	10	15	1	nein	0	0	ja	2	1024	ja	0	nein	nein	ja	-40 bis 85	1.8 bis 5.5	1.8 bis 5.5	nein	nein / nein	nein	3	6	1	6	ja	ja	MLF (VQFN) 32 TQFP 32 PDIP 28
AT90PWM3B	8	32	16	8-bit AVR	8	nein	27	4	0	0	nein	nein	1	0	1	0	0	0	0	0	0	nein	nein	nein	11	10	125	3	nein	1	10	nein	0.5	512	ja	0	nein	nein	nein	-40 bis 105	2.7 bis 5.5	2.7 bis 5.5	nein	nein / nein	nein	5	16	1	12	nein	ja	VQFN (Punched) 32 SOIC 32
AT90PWM2B	8	24	16	8-bit AVR	8	nein	19	4	0	0	nein	nein	1	0	1	0	0	0	0	0	0	nein	nein	nein	8	10	125	2	nein	1	10	nein	0.5	512	ja	0	nein	nein	nein	-40 bis 105	2.7 bis 5.5	2.7 bis 5.5	nein	nein / nein	nein	4	12	1	7	nein	ja	SOIC 24
ATmega32U4	32	44	16	8-bit AVR	14	nein	26	13	0	1	full speed	device	2	1	1	0	0	0	0	0	0	nein	nein	nein	12	10	15	1	nein	0	0	ja	2.5	1024	ja	0	nein	nein	nein	-40 bis 85	2.7 bis 5.5	2.7 bis 5.5	nein	nein / nein	nein	4	12	2	8	nein	ja	TQFP 44 VQFN (Sawn) 44
ATmega1284P	128	44	20	8-bit AVR	16	nein	32	32	0	0	nein	nein	3	1	2	0	0	0	0	0	0	nein	nein	nein	8	10	15	1	nein	0	0	nein	16	4096	ja	0	nein	nein	ja	-40 bis 85	1.8 bis 5.5	1.8 bis 5.5	nein	nein / nein	nein	3	6	1	6	ja	ja	MLF (VQFN) 44 TQFP 44 PDIP 40
ATmega16U4	16	44	16	8-bit AVR	14	nein	26	13	0	1	full speed	device	2	1	1	0	0	0	0	0	0	nein	nein	nein	12	10	15	1	nein	0	0	ja	1.25	512	ja	0	nein	nein	nein	-40 bis 85	2.7 bis 5.5	2.7 bis 5.5	nein	nein / nein	nein	4	12	2	8	nein	ja	TQFP 44 VQFN (Sawn) 44
ATmega16A	16	44	16	8-bit AVR	16	nein	32	3	0	0	nein	nein	1	1	1	0	0	0	0	0	0	nein	nein	nein	8	10	15	1	nein	0	0	nein	1	512	ja	0	nein	nein	nein	-40 bis 85	2.7 bis 5.5	2.7 bis 5.5	nein	nein / nein	nein	3	4	1	4	ja	ja	MLF (VQFN) 44 TQFP 44 PDIP 40
ATmega32A	32	44	16	8-bit AVR	16	nein	32	3	0	0	nein	nein	1	1	1	0	0	0	0	0	0	nein	nein	nein	8	10	15	1	nein	0	0	nein	2	1024	ja	0	nein	nein	nein	-40 bis 85	2.7 bis 5.5	2.7 bis 5.5	nein	nein / nein	nein	3	4	1	4	ja	ja	MLF (VQFN) 44 TQFP 44 PDIP 40
ATmega88PA	8	32	20	8-bit AVR	12	nein	23	24	0	0	nein	nein	2	1	1	0	0	0	0	0	0	nein	nein	nein	8	10	15	1	nein	0	0	ja	1	512	ja	0	nein	nein	ja	-40 bis 85	1.8 bis 5.5	1.8 bis 5.5	nein	nein / nein	nein	3	6	1	6	ja	ja	MLF (VQFN) 32 TQFP 32 MLF (VQFN) 28 UFBGA 32 (6x6) PDIP 28
ATmega324PA	32	44	20	8-bit AVR	16	nein	32	32	0	0	nein	nein	3	1	2	0	0	0	0	0	0	nein	nein	nein	8	10	15	1	nein	0	0	nein	2	1024	ja	0	nein	nein	ja	-40 bis 85	1.8 bis 5.5	1.8 bis 5.5	nein	nein / nein	nein	3	6	1	6	ja	ja	MLF (VQFN) 44 TQFP 44 QFN 44 VFBGA 49 PDIP 40
ATmega48PA	4	32	20	8-bit AVR	12	nein	23	24	0	0	nein	nein	2	1	1	0	0	0	0	0	0	nein	nein	nein	8	10	15	1	nein	0	0	ja	0.5	256	nein	0	nein	nein	ja	-40 bis 85	1.8 bis 5.5	1.8 bis 5.5	nein	nein / nein	nein	3	6	1	6	ja	ja	MLF (VQFN) 32 TQFP 32 MLF (VQFN) 28 UFBGA 32 (6x6) PDIP 28
ATmega164PA	16	44	20	8-bit AVR	16	nein	32	32	0	0	nein	nein	3	1	2	0	0	0	0	0	0	nein	nein	nein	8	10	15	1	nein	0	0	nein	1	512	ja	0	nein	nein	ja	-40 bis 85	1.8 bis 5.5	1.8 bis 5.5	nein	nein / nein	nein	3	6	1	6	ja	ja	MLF (VQFN) 44 TQFP 44 QFN 44 VFBGA 49 PDIP 40
ATmega64A	64	64	16	8-bit AVR	16	nein	53	8	0	0	nein	nein	1	1	2	0	0	0	0	0	0	nein	nein	nein	8	10	15	1	nein	0	0	nein	4	2048	ja	0	nein	nein	nein	-40 bis 85	2.7 bis 5.5	2.7 bis 5.5	nein	nein / nein	nein	4	8	2	7	ja	ja	MLF (VQFN) 64 TQFP 64
ATmega128A	128	64	16	8-bit AVR	16	nein	53	8	0	0	nein	nein	1	1	2	0	0	0	0	0	0	nein	nein	nein	8	10	15	1	nein	0	0	nein	4	4096	ja	0	nein	nein	nein	-40 bis 85	2.7 bis 5.5	2.7 bis 5.5	nein	nein / nein	nein	4	8	2	7	ja	ja	MLF (VQFN) 64 TQFP 64
ATmega8A	8	32	16	8-bit AVR	12	nein	23	2	0	0	nein	nein	1	1	1	0	0	0	0	0	0	nein	nein	nein	8	10	15	1	nein	0	0	nein	1	512	ja	0	nein	nein	nein	-40 bis 85	2.7 bis 5.5	2.7 bis 5.5	nein	nein / nein	nein	3	--	--	3	ja	ja	MLF (VQFN) 32 TQFP 32 PDIP 28
ATmega168PA	16	32	20	8-bit AVR	16	nein	23	24	0	0	nein	nein	2	1	1	0	0	0	0	0	0	nein	nein	nein	8	10	15	1	nein	0	0	ja	1	512	ja	0	nein	nein	ja	-40 bis 85	1.8 bis 5.5	1.8 bis 5.5	nein	nein / nein	nein	3	6	1	6	ja	ja	MLF (VQFN) 32 TQFP 32 UFBGA 32 (6x6) PDIP 28
ATmega8U2	8	32	16	8-bit AVR	--	nein	22	20	0	1	full speed	device	2	0	1	0	0	0	0	0	0	nein	nein	nein	0	0	0	1	nein	0	0	nein	0.5	512	ja	0	nein	nein	nein	-40 bis 85	2.7 bis 5.5	2.7 bis 5.5	nein	nein / nein	nein	2	5	1	4	nein	ja	TQFP 32 VQFN (Sawn) 32
ATmega16U2	16	32	16	8-bit AVR	12	nein	22	21	0	1	full speed	device	2	0	1	0	0	0	0	0	0	nein	nein	nein	0	0	0	1	nein	0	0	nein	0.5	512	ja	0	nein	nein	nein	-40 bis 85	2.7 bis 5.5	2.7 bis 5.5	nein	nein / nein	nein	2	5	1	4	nein	ja	TQFP 32 VQFN (Sawn) 32
ATmega32U2	32	32	16	8-bit AVR	12	nein	22	20	0	1	full speed	device	2	0	1	0	0	0	0	0	0	nein	nein	nein	0	0	0	1	nein	0	0	nein	1	1024	ja	0	nein	nein	nein	-40 bis 85	2.7 bis 5.5	2.7 bis 5.5	nein	nein / nein	nein	2	5	1	4	nein	ja	TQFP 32 VQFN (Sawn) 32
ATmega644PA	64	44	20	8-bit AVR	16	nein	32	32	0	0	nein	nein	3	1	2	0	0	0	0	0	0	nein	nein	nein	8	10	15	1	nein	0	0	nein	4	2048	ja	0	nein	nein	ja	-40 bis 85	1.8 bis 5.5	1.8 bis 5.5	nein	nein / nein	nein	3	6	1	6	ja	ja	MLF (VQFN) 44 TQFP 44 QFN 44 VFBGA 49 PDIP 40
ATmega16M1	16	32	16	8-bit AVR	12	nein	27	27	0	0	nein	nein	1	0	1	1	1	0	0	0	0	nein	nein	nein	11	10	125	4	nein	1	10	ja	1	512	ja	0	nein	nein	nein	-40 bis 85	2.7 bis 5.5	2.7 bis 5.5	nein	nein / nein	nein	2	14	1	10	nein	ja	MLF (VQFN) 32 TQFP 32
ATmega32M1	32	32	16	8-bit AVR	12	nein	27	27	0	0	nein	nein	1	0	1	1	1	0	0	0	0	nein	nein	nein	11	10	125	4	nein	1	10	ja	2	1024	ja	0	nein	nein	nein	-40 bis 85	2.7 bis 5.5	2.7 bis 5.5	nein	nein / nein	nein	2	14	1	10	nein	ja	MLF (VQFN) 32 TQFP 32
ATmega64M1	64	32	16	8-bit AVR	12	nein	27	27	0	0	nein	nein	1	0	1	1	1	0	0	0	0	nein	nein	nein	11	10	125	4	nein	1	10	ja	4	2048	ja	0	nein	nein	nein	-40 bis 85	2.7 bis 5.5	2.7 bis 5.5	nein	nein / nein	nein	2	14	1	10	nein	ja	MLF (VQFN) 32 TQFP 32
ATmega169PA	16	64	16	8-bit AVR	16	nein	54	17	0	0	nein	nein	2	1	1	0	0	0	0	0	100	nein	nein	nein	8	10	15	1	nein	0	0	nein	1	512	ja	0	nein	nein	ja	-40 bis 85	1.8 bis 5.5	1.8 bis 5.5	nein	nein / nein	nein	3	4	1	4	ja	ja	MLF (VQFN) 64 TQFP 64 QFN 64
ATmega48A	4	32	20	8-bit AVR	12	nein	23	24	0	0	nein	nein	2	1	1	0	0	0	0	0	0	nein	nein	nein	8	10	15	1	nein	0	0	ja	0.5	256	nein	0	nein	nein	nein	-40 bis 85	1.8 bis 5.5	1.8 bis 5.5	nein	nein / nein	nein	3	6	1	6	ja	ja	MLF (VQFN) 32 TQFP 32 MLF (VQFN) 28 UFBGA 32 (6x6) PDIP 28
ATmega88A	8	32	20	8-bit AVR	12	nein	23	24	0	0	nein	nein	2	1	1	0	0	0	0	0	0	nein	nein	nein	8	10	15	1	nein	0	0	ja	1	512	ja	0	nein	nein	nein	-40 bis 85	1.8 bis 5.5	1.8 bis 5.5	nein	nein / nein	nein	3	6	1	6	ja	ja	MLF (VQFN) 32 TQFP 32 UFBGA 32 (6x6) PDIP 28
ATmega168A	16	32	20	8-bit AVR	16	nein	23	24	0	0	nein	nein	2	1	1	0	0	0	0	0	0	nein	nein	nein	8	10	15	1	nein	0	0	ja	1	512	ja	0	nein	nein	nein	-40 bis 85	1.8 bis 5.5	1.8 bis 5.5	nein	nein / nein	nein	3	6	1	6	ja	ja	MLF (VQFN) 32 TQFP 32 UFBGA 32 (6x6) PDIP 28
ATmega328	32	32	20	8-bit AVR	16	nein	23	24	0	0	nein	nein	2	1	1	0	0	0	0	0	0	nein	nein	nein	8	10	15	1	nein	0	0	ja	2	1024	ja	0	nein	nein	nein	-40 bis 85	1.8 bis 5.5	1.8 bis 5.5	nein	nein / nein	nein	3	6	1	6	ja	ja	MLF (VQFN) 32 TQFP 32 PDIP 28
ATmega164A	16	44	20	8-bit AVR	16	nein	32	32	0	0	nein	nein	3	1	2	0	0	0	0	0	0	nein	nein	nein	8	10	15	1	nein	0	0	nein	1	512	ja	0	nein	nein	nein	-40 bis 85	1.8 bis 5.5	1.8 bis 5.5	nein	nein / nein	nein	3	6	1	6	ja	ja	MLF (VQFN) 44 TQFP 44 QFN 44 VFBGA 49 PDIP 40
ATmega324A	32	44	20	8-bit AVR	16	nein	32	32	0	0	nein	nein	3	1	2	0	0	0	0	0	0	nein	nein	nein	8	10	15	1	nein	0	0	nein	2	1024	ja	0	nein	nein	nein	-40 bis 85	1.8 bis 5.5	1.8 bis 5.5	nein	nein / nein	nein	3	6	1	6	ja	ja	MLF (VQFN) 44 TQFP 44 QFN 44 VFBGA 49 PDIP 40
ATmega644A	64	44	20	8-bit AVR	16	nein	32	32	0	0	nein	nein	3	1	2	0	0	0	0	0	0	nein	nein	nein	8	10	15	1	nein	0	0	nein	4	2048	ja	0	nein	nein	nein	-40 bis 85	1.8 bis 5.5	1.8 bis 5.5	nein	nein / nein	nein	3	6	1	6	ja	ja	MLF (VQFN) 44 TQFP 44 QFN 44 VFBGA 49 PDIP 40
ATmega1284	128	44	20	8-bit AVR	16	nein	32	32	0	0	nein	nein	3	1	2	0	0	0	0	0	0	nein	nein	nein	8	10	15	1	nein	0	0	nein	16	4096	ja	0	nein	nein	nein	-40 bis 85	1.8 bis 5.5	1.8 bis 5.5	nein	nein / nein	nein	3	6	1	6	ja	ja	MLF (VQFN) 44 TQFP 44 PDIP 40
AT90PWM81	8	20	16	8-bit AVR	--	nein	20	3	0	0	nein	nein	1	0	0	0	0	0	0	0	0	nein	nein	nein	11	10	125	3	nein	1	10	ja	0.25	512	ja	0	nein	nein	nein	-40 bis 125	2.7 bis 5.5	2.7 bis 5.5	nein	nein / nein	nein	1	8	1	6	nein	ja	SO 20 QFN 32
ATmega165PA	16	64	16	8-bit AVR	16	nein	54	17	0	0	nein	nein	2	1	1	0	0	0	0	0	0	nein	nein	nein	8	10	15	1	nein	0	0	nein	1	512	ja	0	nein	nein	ja	-40 bis 85	1.8 bis 5.5	1.8 bis 5.5	nein	nein / nein	nein	3	4	1	4	ja	ja	MLF (VQFN) 64 TQFP 64
ATmega325A	32	64	20	8-bit AVR	16	nein	54	17	0	0	nein	nein	2	1	1	0	0	0	0	0	0	nein	nein	nein	8	10	15	1	nein	0	0	nein	2	1024	ja	0	nein	nein	nein	-40 bis 85	1.8 bis 5.5	1.8 bis 5.5	nein	nein / nein	nein	3	4	1	4	ja	ja	MLF (VQFN) 64 TQFP 64
ATmega3250A	32	100	20	8-bit AVR	16	nein	69	25	0	0	nein	nein	2	1	1	0	0	0	0	0	0	nein	nein	nein	8	10	15	1	nein	0	0	nein	2	1024	ja	0	nein	nein	nein	-40 bis 85	1.8 bis 5.5	1.8 bis 5.5	nein	nein / nein	nein	3	4	1	4	ja	ja	TQFP 100
ATmega645A	64	64	16	8-bit AVR	16	nein	54	17	0	0	nein	nein	2	1	1	0	0	0	0	0	0	nein	nein	nein	8	10	15	1	nein	0	0	nein	4	2048	ja	0	nein	nein	nein	-40 bis 85	1.8 bis 5.5	1.8 bis 5.5	nein	nein / nein	nein	3	4	1	4	ja	ja	MLF (VQFN) 64 TQFP 64
ATmega645P	64	64	16	8-bit AVR	16	nein	54	17	0	0	nein	nein	2	1	1	0	0	0	0	0	0	nein	nein	nein	8	10	15	1	nein	0	0	nein	4	2048	ja	0	nein	nein	ja	-40 bis 85	1.8 bis 5.5	1.8 bis 5.5	nein	nein / nein	nein	3	4	1	4	ja	ja	MLF (VQFN) 64 TQFP 64
ATmega6450P	64	100	20	8-bit AVR	--	nein	69	25	0	0	nein	nein	2	1	1	0	0	0	0	0	0	nein	nein	nein	8	10	15	1	nein	0	0	nein	4	2048	ja	0	nein	nein	ja	-40 bis 85	1.8 bis 5.5	1.8 bis 5.5	nein	nein / nein	nein	3	4	1	4	ja	ja	TQFP 100
ATmega6450A	64	100	20	8-bit AVR	--	nein	69	25	0	0	nein	nein	2	1	1	0	0	0	0	0	0	nein	nein	nein	8	10	15	1	nein	0	0	nein	4	2048	ja	0	nein	nein	nein	-40 bis 85	1.8 bis 5.5	1.8 bis 5.5	nein	nein / nein	nein	3	4	1	4	ja	ja	TQFP 100
ATmega169A	16	64	16	8-bit AVR	16	nein	54	17	0	0	nein	nein	2	1	1	0	0	0	0	0	100	nein	nein	nein	8	10	15	1	nein	0	0	nein	1	512	ja	0	nein	nein	nein	-40 bis 85	1.8 bis 5.5	1.8 bis 5.5	nein	nein / nein	nein	3	4	1	4	ja	ja	MLF (VQFN) 64 TQFP 64 QFN 64
ATmega329A	32	64	20	8-bit AVR	16	nein	54	17	0	0	nein	nein	2	1	1	0	0	0	0	0	100	nein	nein	nein	8	10	15	1	nein	0	0	nein	2	1024	ja	0	nein	nein	nein	-40 bis 85	1.8 bis 5.5	1.8 bis 5.5	nein	nein / nein	nein	3	4	1	4	ja	ja	MLF (VQFN) 64 TQFP 64
ATmega649A	64	64	16	8-bit AVR	16	nein	54	17	0	0	nein	nein	2	1	1	0	0	0	0	0	100	nein	nein	nein	8	10	15	1	nein	0	0	nein	4	2048	ja	0	nein	nein	nein	-40 bis 85	1.8 bis 5.5	1.8 bis 5.5	nein	nein / nein	nein	3	4	1	4	ja	ja	MLF (VQFN) 64 TQFP 64
ATmega3290A	32	100	20	8-bit AVR	16	nein	69	32	0	0	nein	nein	2	1	1	0	0	0	0	0	160	nein	nein	nein	8	10	15	1	nein	0	0	nein	2	1024	ja	0	nein	nein	nein	-40 bis 85	1.8 bis 5.5	1.8 bis 5.5	nein	nein / nein	nein	3	4	1	4	ja	ja	TQFP 100
ATmega649P	64	64	16	8-bit AVR	16	nein	54	17	0	0	nein	nein	2	1	1	0	0	0	0	0	100	nein	nein	nein	8	10	15	1	nein	0	0	nein	4	2048	ja	0	nein	nein	ja	-40 bis 85	1.8 bis 5.5	1.8 bis 5.5	nein	nein / nein	nein	3	4	1	4	ja	ja	MLF (VQFN) 64 TQFP 64
ATmega6490A	64	100	20	8-bit AVR	16	nein	69	32	0	0	nein	nein	2	1	1	0	0	0	0	0	160	nein	nein	nein	8	10	15	1	nein	0	0	nein	4	2048	ja	0	nein	nein	nein	-40 bis 85	1.8 bis 5.5	1.8 bis 5.5	nein	nein / nein	nein	3	4	1	4	ja	ja	TQFP 100
ATmega6490P	64	100	20	8-bit AVR	16	nein	69	32	0	0	nein	nein	2	1	1	0	0	0	0	0	160	nein	nein	nein	8	10	15	1	nein	0	0	nein	4	2048	ja	0	nein	nein	ja	-40 bis 85	1.8 bis 5.5	1.8 bis 5.5	nein	nein / nein	nein	3	4	1	4	ja	ja	TQFP 100
ATmega329PA	32	64	20	8-bit AVR	16	nein	54	17	0	0	nein	nein	2	1	1	0	0	0	0	0	100	nein	nein	nein	8	10	15	1	nein	0	0	nein	2	1024	ja	0	nein	nein	ja	-40 bis 85	1.8 bis 5.5	1.8 bis 5.5	nein	nein / nein	nein	3	4	1	4	ja	ja	MLF (VQFN) 64 TQFP 64

## tinyAVR
Device	Flash (Kbytes)	Pin Anzahl	Max. Arbeitsfrequenz (MHz)	CPU	of Touch Kamäle	Hardware Qtouch	Max I/O Pins	Ext Interrupts	Quadrature Decoder Kanäle	USB Transceiver	USB Speed	USB Interface	SPI	TWI (I2C)	UART	CAN	LIN	SSC	Ethernet	SD / eMMC	Segment LCD	Grafik LCD	Video Decoder	Kamera Interface	ADC Kanäle	ADC Auflösung (bits)	ADC Speed (ksps)	Analog Comparators	Resistive Touch Screen	DAC Kanäle	DAC Auflösung (bits)	Temp. Sensor	SRAM (Kbytes)	EEPROM (Bytes)	Self Program Memory	External Bus Interface	DRAM Memory	NAND Interface	picoPower	Temp. Bereich (C°)	I/O Supply Class (V)	Operating Voltage (Vcc)	FPU	MPU / MMU	Crypto Engine	Timers	Output Compare Kanäle	Input Capture Kanäle	PWM Kanäle	32kHz RTC	Calibrated RC Oscillator	Gehäuseformen
ATtiny28L	2	28	4	8-bit AVR	--	nein	11	10	0	0	nein	nein	0	0	0	0	0	0	0	0	0	nein	nein	nein	0	0	0	1	nein	0	0	nein	0.03	0	nein	0	nein	nein	nein	-40 bis 85	1.8 bis 5.5	1.8 bis 5.5	nein	nein / nein	nein	1	0	0	0	nein	ja	MLF (VQFN) 32 TQFP 32 PDIP 28
ATtiny26	2	20	16	8-bit AVR	--	nein	16	11	0	0	nein	nein	1	1	0	0	0	0	0	0	0	nein	nein	nein	11	10	15	1	nein	0	0	nein	0.12	128	nein	0	nein	nein	nein	-40 bis 85	2.7 bis 5.5	2.7 bis 5.5	nein	nein / nein	nein	2	3	0	4	nein	ja	MLF (VQFN) 32 SOIC (300mil) 20 PDIP 20
ATtiny13	1	8	20	8-bit AVR	--	nein	6	6	0	0	nein	nein	0	0	0	0	0	0	0	0	0	nein	nein	nein	4	10	15	1	nein	0	0	nein	0.06	64	ja	0	nein	nein	nein	-40 bis 85	1.8 bis 5.5	1.8 bis 5.5	nein	nein / nein	nein	1	2	0	2	nein	ja	PDIP 8 SOIC (150mil) 8 SOIC (208mil) 8 MLF (VDFN) 10 MLF (WQFN) 20
ATtiny2313	2	20	20	8-bit AVR	4	nein	18	18	0	0	nein	nein	2	1	1	0	0	0	0	0	0	nein	nein	nein	0	0	15	1	nein	0	0	nein	0.12	128	ja	0	nein	nein	nein	-40 bis 85	1.8 bis 5.5	1.8 bis 5.5	nein	nein / nein	nein	2	4	1	4	nein	ja	SOIC (300mil) 20 PDIP 20 MLF (WQFN) 20
ATtiny25	2	8	20	8-bit AVR	4	nein	6	6	0	0	nein	nein	1	1	0	0	0	0	0	0	0	nein	nein	nein	4	10	15	1	nein	0	0	ja	0.12	128	ja	0	nein	nein	nein	-40 bis 105	1.8 bis 5.5	1.8 bis 5.5	nein	nein / nein	nein	2	5	0	6	nein	ja	PDIP 8 SOIC (150mil) 8 SOIC (208mil) 8 MLF (WQFN) 20
ATtiny85	8	8	20	8-bit AVR	3	nein	6	6	0	0	nein	nein	1	1	0	0	0	0	0	0	0	nein	nein	nein	4	10	15	1	nein	0	0	ja	0.5	512	ja	0	nein	nein	nein	-40 bis 85	1.8 bis 5.5	1.8 bis 5.5	nein	nein / nein	nein	2	5	0	6	nein	ja	PDIP 8 SOIC (208mil) 8 MLF (WQFN) 20
ATtiny45	4	8	20	8-bit AVR	3	nein	6	6	0	0	nein	nein	1	1	0	0	0	0	0	0	0	nein	nein	nein	4	10	15	1	nein	0	0	ja	0.25	256	ja	0	nein	nein	nein	-40 bis 85	1.8 bis 5.5	1.8 bis 5.5	nein	nein / nein	nein	2	5	0	6	nein	ja	PDIP 8 SOIC (208mil) 8 TSSOP 8 MLF (WQFN) 20
ATtiny24	2	14	20	8-bit AVR	4	nein	12	12	0	0	nein	nein	1	1	0	0	0	0	0	0	0	nein	nein	nein	8	10	15	1	nein	0	0	ja	0.12	128	ja	0	nein	nein	nein	-40 bis 85	1.8 bis 5.5	1.8 bis 5.5	nein	nein / nein	nein	2	4	1	4	nein	ja	PDIP 14 SOIC (150mil) 14 MLF (WQFN) 20
ATtiny44	4	14	20	8-bit AVR	6	nein	12	12	0	0	nein	nein	1	1	0	0	0	0	0	0	0	nein	nein	nein	8	10	15	1	nein	0	0	ja	0.25	256	ja	0	nein	nein	nein	-40 bis 85	1.8 bis 5.5	1.8 bis 5.5	nein	nein / nein	nein	2	4	1	4	nein	ja	PDIP 14 SOIC (150mil) 14 MLF (WQFN) 20
ATtiny84	8	14	20	8-bit AVR	6	nein	12	12	0	0	nein	nein	1	1	0	0	0	0	0	0	0	nein	nein	nein	8	10	15	1	nein	0	0	ja	0.5	512	ja	0	nein	nein	nein	-40 bis 85	1.8 bis 5.5	1.8 bis 5.5	nein	nein / nein	nein	2	4	1	4	nein	ja	PDIP 14 SOIC (150mil) 14 MLF (WQFN) 20
ATtiny261	2	20	20	8-bit AVR	4	nein	16	16	0	0	nein	nein	1	1	0	0	0	0	0	0	0	nein	nein	nein	11	10	15	1	nein	0	0	ja	0.12	128	ja	0	nein	nein	nein	-40 bis 85	1.8 bis 5.5	1.8 bis 5.5	nein	nein / nein	nein	2	6	1	6	nein	ja	MLF (VQFN) 32 SOIC (300mil) 20 PDIP 20
ATtiny461	4	20	20	8-bit AVR	8	nein	16	16	0	0	nein	nein	1	1	0	0	0	0	0	0	0	nein	nein	nein	11	10	15	1	nein	0	0	ja	0.25	256	ja	0	nein	nein	nein	-40 bis 85	1.8 bis 5.5	1.8 bis 5.5	nein	nein / nein	nein	2	6	1	6	nein	ja	MLF (VQFN) 32 SOIC (300mil) 20 PDIP 20
ATtiny861	8	20	20	8-bit AVR	8	nein	16	16	0	0	nein	nein	1	1	0	0	0	0	0	0	0	nein	nein	nein	11	10	15	1	nein	0	0	ja	0.5	512	ja	0	nein	nein	nein	-40 bis 85	1.8 bis 5.5	1.8 bis 5.5	nein	nein / nein	nein	2	6	1	6	nein	ja	MLF (VQFN) 32 SOIC (300mil) 20 PDIP 20
ATtiny13A	1	8	20	8-bit AVR	--	nein	6	6	0	0	nein	nein	0	0	0	0	0	0	0	0	0	nein	nein	nein	4	10	15	1	nein	0	0	nein	0.06	64	ja	0	nein	nein	ja	-40 bis 125	1.8 bis 5.5	1.8 bis 5.5	nein	nein / nein	nein	1	2	0	2	nein	ja	PDIP 8 SOIC (150mil) 8 SOIC (208mil) 8 MLF (VDFN) 10 MLF (WQFN) 20
ATtiny48	4	32	12	8-bit AVR	12	nein	28	28	0	0	nein	nein	1	1	0	0	0	0	0	0	0	nein	nein	nein	8	10	15	1	nein	0	0	ja	0.25	64	ja	0	nein	nein	ja	-40 bis 85	1.8 bis 5.5	1.8 bis 5.5	nein	nein / nein	nein	2	4	1	2	nein	ja	MLF (VQFN) 32 TQFP 32 MLF (VQFN) 28 UFBGA 32 (6x6) PDIP 28
ATtiny88	8	32	12	8-bit AVR	12	nein	28	28	0	0	nein	nein	1	1	0	0	0	0	0	0	0	nein	nein	nein	8	10	15	1	nein	0	0	ja	0.5	64	ja	0	nein	nein	ja	-40 bis 85	1.8 bis 5.5	1.8 bis 5.5	nein	nein / nein	nein	2	4	1	2	nein	ja	MLF (VQFN) 32 TQFP 32 MLF (VQFN) 28 UFBGA 32 (6x6) PDIP 28
ATtiny24A	2	14	20	8-bit AVR	4	nein	12	12	0	0	nein	nein	1	1	0	0	0	0	0	0	0	nein	nein	nein	8	10	15	1	nein	0	0	ja	0.12	128	ja	0	nein	nein	ja	-40 bis 85	1.8 bis 5.5	1.8 bis 5.5	nein	nein / nein	nein	2	4	1	4	nein	ja	PDIP 14 VQFN 20 UFBGA 15 SOIC (150mil) 14 MLF (WQFN) 20
ATtiny44A	4	14	20	8-bit AVR	6	nein	12	12	0	0	nein	nein	1	1	0	0	0	0	0	0	0	nein	nein	nein	8	10	15	1	nein	0	0	ja	0.25	256	ja	0	nein	nein	ja	-40 bis 85	1.8 bis 5.5	1.8 bis 5.5	nein	nein / nein	nein	2	4	1	4	nein	ja	PDIP 14 VQFN 20 UFBGA 15 SOIC (150mil) 14 MLF (WQFN) 20
ATtiny43U	4	20	8	8-bit AVR	8	nein	16	16	0	0	nein	nein	1	1	0	0	0	0	0	0	0	nein	nein	nein	4	10	15	1	nein	0	0	ja	0.25	64	ja	0	nein	nein	ja	-40 bis 85	0.7 bis 5.5	0.7 bis 5.5	nein	nein / nein	nein	2	4	0	4	nein	ja	SOIC (300mil) 20 MLF (WQFN) 20
ATtiny10	1	6	12	8-bit AVR	1	nein	4	4	0	0	nein	nein	0	0	0	0	0	0	0	0	0	nein	nein	nein	4	8	15	1	nein	0	0	nein	0.03	0	nein	0	nein	nein	nein	-40 bis 125	1.8 bis 5.5	1.8 bis 5.5	nein	nein / nein	nein	1	2	1	2	nein	ja	SOT23 6 UDFN / USON 8
ATtiny4	0.5	6	12	8-bit AVR	1	nein	4	4	0	0	nein	nein	0	0	0	0	0	0	0	0	0	nein	nein	nein	0	0	0	1	nein	0	0	nein	0.03	0	nein	0	nein	nein	nein	-40 bis 125	1.8 bis 5.5	1.8 bis 5.5	nein	nein / nein	nein	1	2	1	2	nein	ja	SOT23 6 UDFN / USON 8
ATtiny5	0.5	6	12	8-bit AVR	1	nein	4	4	0	0	nein	nein	0	0	0	0	0	0	0	0	0	nein	nein	nein	4	8	15	1	nein	0	0	nein	0.03	0	nein	0	nein	nein	nein	-40 bis 125	1.8 bis 5.5	1.8 bis 5.5	nein	nein / nein	nein	1	2	1	2	nein	ja	SOT23 6 UDFN / USON 8
ATtiny9	1	6	12	8-bit AVR	1	nein	4	4	0	0	nein	nein	0	0	0	0	0	0	0	0	0	nein	nein	nein	0	0	0	1	nein	0	0	nein	0.03	0	nein	0	nein	nein	nein	-40 bis 125	1.8 bis 5.5	1.8 bis 5.5	nein	nein / nein	nein	1	2	1	2	nein	ja	SOT23 6 UDFN / USON 8
ATtiny261A	2	20	20	8-bit AVR	4	nein	16	16	0	0	nein	nein	1	1	0	0	0	0	0	0	0	nein	nein	nein	11	10	15	1	nein	0	0	ja	0.12	128	ja	0	nein	nein	ja	-40 bis 105	1.8 bis 5.5	1.8 bis 5.5	nein	nein / nein	nein	2	6	1	6	nein	ja	MLF (VQFN) 32 SOIC (300mil) 20 PDIP 20 TSSOP 20
ATtiny461A	4	20	20	8-bit AVR	8	nein	16	16	0	0	nein	nein	1	1	0	0	0	0	0	0	0	nein	nein	nein	11	10	15	1	nein	0	0	ja	0.25	256	ja	0	nein	nein	ja	-40 bis 85	1.8 bis 5.5	1.8 bis 5.5	nein	nein / nein	nein	2	6	1	6	nein	ja	MLF (VQFN) 32 SOIC (300mil) 20 PDIP 20 TSSOP 20
ATtiny861A	8	20	20	8-bit AVR	8	nein	16	16	0	0	nein	nein	1	1	0	0	0	0	0	0	0	nein	nein	nein	11	10	15	1	nein	0	0	ja	0.5	512	ja	0	nein	nein	ja	-40 bis 85	1.8 bis 5.5	1.8 bis 5.5	nein	nein / nein	nein	2	6	1	6	nein	ja	MLF (VQFN) 32 SOIC (300mil) 20 PDIP 20 TSSOP 20
ATtiny2313A	2	20	20	8-bit AVR	--	nein	18	18	0	0	nein	nein	2	1	1	0	0	0	0	0	0	nein	nein	nein	0	0	15	1	nein	0	0	nein	0.12	128	ja	0	nein	nein	ja	-40 bis 85	1.8 bis 5.5	1.8 bis 5.5	nein	nein / nein	nein	2	4	1	4	nein	ja	SOIC (300mil) 20 VQFN 20 PDIP 20 MLF (WQFN) 20
ATtiny4313	4	20	20	8-bit AVR	--	nein	18	18	0	0	nein	nein	2	1	1	0	0	0	0	0	0	nein	nein	nein	0	0	15	1	nein	0	0	nein	0.25	256	ja	0	nein	nein	ja	-40 bis 85	1.8 bis 5.5	1.8 bis 5.5	nein	nein / nein	nein	2	4	1	4	nein	ja	SOIC (300mil) 20 VQFN 20 PDIP 20 MLF (WQFN) 20
ATtiny167	16	20	16	8-bit AVR	8	nein	16	16	0	0	nein	nein	2	1	1	0	1	0	0	0	0	nein	nein	nein	11	10	15	1	nein	0	0	ja	0.5	512	ja	0	nein	nein	nein	-40 bis 85	1.8 bis 5.5	1.8 bis 5.5	nein	nein / nein	nein	2	3	1	9	ja	ja	SOIC 20 VQFN (Sawn) 32 TSSOP 20
ATtiny87	8	20	16	8-bit AVR	--	nein	16	16	0	0	nein	nein	2	1	1	0	1	0	0	0	0	nein	nein	nein	11	10	15	1	nein	0	0	ja	0.5	512	ja	0	nein	nein	nein	-40 bis 85	1.8 bis 5.5	1.8 bis 5.5	nein	nein / nein	nein	2	3	1	9	ja	ja	SOIC 20 VQFN (Sawn) 32 TSSOP 20
ATtiny20	2	14	12	8-bit AVR	5	ja	12	12	0	0	nein	nein	1	1	0	0	0	0	0	0	0	nein	nein	nein	8	10	15	1	nein	0	0	ja	0.12	0	nein	0	nein	nein	nein	-40 bis 85	1.8 bis 5.5	1.8 bis 5.5	nein	nein / nein	nein	2	4	1	3	nein	ja	VQFN 20 UFBGA 15 SOIC (150mil) 14 TSSOP 14
ATtiny40	4	20	12	8-bit AVR	12	ja	18	18	0	0	nein	nein	1	1	0	0	0	0	0	0	0	nein	nein	nein	12	10	15	1	nein	0	0	ja	0.25	0	nein	0	nein	nein	nein	-40 bis 85	1.8 bis 5.5	1.8 bis 5.5	nein	nein / nein	nein	2	4	1	2	nein	ja	SOIC (300mil) 20 VQFN 20 TSSOP 20
ATtiny84A	8	14	20	8-bit AVR	6	nein	12	12	0	0	nein	nein	1	1	0	0	0	0	0	0	0	nein	nein	nein	8	10	15	1	nein	0	0	ja	0.5	512	ja	0	nein	nein	nein	-40 bis 85	1.8 bis 5.5	1.8 bis 5.5	nein	nein / nein	nein	2	4	1	4	nein	ja	PDIP 14 VQFN 20 UFBGA 15 SOIC (150mil) 14 MLF (WQFN) 20

## AVR_XMEGA
Device	Flash (Kbytes)	Pin Anzahl	Max. Arbeitsfrequenz (MHz)	CPU	of Touch Kanäle	Hardware Qtouch	Max I/O Pins	Ext Interrupts	Quadrature Decoder Kanäle	USB Transceiver	USB Speed	USB Interface	SPI	TWI (I2C)	UART	CAN	LIN	SSC	Ethernet	SD / eMMC	Segment LCD	Grafik LCD	Video Decoder	Kamera Interface	ADC Kanäle	ADC Auflösung (bits)	ADC Speed (ksps)	Analog Comparators	Resistive Touch Screen	DAC Kanäle	DAC Auflösung (bits)	Temp. Sensor	SRAM (Kbytes)	EEPROM (Bytes)	Self Program Memory	External Bus Interface	DRAM Memory	NAND Interface	picoPower	Temp. Bereich (C°)	I/O Supply Class (V)	Operating Voltage (Vcc)	FPU	MPU / MMU	Crypto Engine	Timers	Output Compare Kanäle	Input Capture Kanäle	PWM Kanäle	32kHz RTC	Calibrated RC Oscillator	Gehäuseformen
ATxmega64A1	64	100	32	8-bit AVR	16	nein	78	78	0	0	nein	nein	12	4	8	0	0	0	0	0	0	nein	nein	nein	16	12	2000	4	nein	4	12	ja	4	2048	ja	1	sdram	nein	ja	-40 bis 85	1.6 bis 3.6	1.6 bis 3.6	nein	nein / nein	AES/DES	8	24	24	24	ja	ja	TQFP 100 VFBGA 100 (10x10) CBGA 100
ATxmega128A1	128	100	32	8-bit AVR	16	nein	78	78	0	0	nein	nein	12	4	8	0	0	0	0	0	0	nein	nein	nein	16	12	2000	4	nein	4	12	ja	8	2048	ja	1	sdram	nein	ja	-40 bis 85	1.6 bis 3.6	1.6 bis 3.6	nein	nein / nein	AES/DES	8	24	24	24	ja	ja	TQFP 100 VFBGA 100 (10x10) CBGA 100
ATxmega64A3	64	64	32	8-bit AVR	16	nein	50	50	0	0	nein	nein	10	2	7	0	0	0	0	0	0	nein	nein	nein	16	12	2000	4	nein	2	12	ja	4	2048	ja	0	nein	nein	ja	-40 bis 85	1.6 bis 3.6	1.6 bis 3.6	nein	nein / nein	AES/DES	7	22	22	22	ja	ja	MLF (VQFN) 64 TQFP 64
ATxmega128A3	128	64	32	8-bit AVR	16	nein	50	50	0	0	nein	nein	10	2	7	0	0	0	0	0	0	nein	nein	nein	16	12	2000	4	nein	2	12	ja	8	2048	ja	0	nein	nein	ja	-40 bis 85	1.6 bis 3.6	1.6 bis 3.6	nein	nein / nein	AES/DES	7	22	22	22	ja	ja	MLF (VQFN) 64 TQFP 64
ATxmega192A3	192	64	32	8-bit AVR	16	nein	50	50	0	0	nein	nein	10	2	7	0	0	0	0	0	0	nein	nein	nein	16	12	2000	4	nein	2	12	ja	16	2048	ja	0	nein	nein	ja	-40 bis 85	1.6 bis 3.6	1.6 bis 3.6	nein	nein / nein	AES/DES	7	22	22	22	ja	ja	MLF (VQFN) 64 TQFP 64
ATxmega256A3	256	64	32	8-bit AVR	16	nein	50	50	0	0	nein	nein	10	2	7	0	0	0	0	0	0	nein	nein	nein	16	12	2000	4	nein	2	12	ja	16	4096	ja	0	nein	nein	ja	-40 bis 85	1.6 bis 3.6	1.6 bis 3.6	nein	nein / nein	AES/DES	7	22	22	22	ja	ja	MLF (VQFN) 64 TQFP 64
ATxmega16A4	16	44	32	8-bit AVR	16	nein	34	34	0	0	nein	nein	7	2	5	0	0	0	0	0	0	nein	nein	nein	12	12	2000	2	nein	2	12	ja	3.3	1024	ja	0	nein	nein	ja	-40 bis 85	1.6 bis 3.6	1.6 bis 3.6	nein	nein / nein	AES/DES	5	16	16	16	ja	ja	MLF (VQFN) 44 TQFP 44 VFBGA 49
ATxmega32A4	32	44	32	8-bit AVR	16	nein	34	34	0	0	nein	nein	7	2	5	0	0	0	0	0	0	nein	nein	nein	12	12	2000	2	nein	2	12	ja	4	1024	ja	0	nein	nein	ja	-40 bis 85	1.6 bis 3.6	1.6 bis 3.6	nein	nein / nein	AES/DES	5	16	16	16	ja	ja	MLF (VQFN) 44 TQFP 44 VFBGA 49
ATxmega64A4	64	44	32	8-bit AVR	--	nein	34	34	0	0	nein	nein	7	2	5	0	0	0	0	0	0	nein	nein	nein	12	12	2000	2	nein	2	12	ja	4	2048	ja	0	nein	nein	ja	-40 bis 85	1.6 bis 3.6	1.6 bis 3.6	nein	nein / nein	AES/DES	5	16	16	16	ja	ja	MLF (VQFN) 44 TQFP 44
ATxmega128A4	128	44	32	8-bit AVR	--	nein	34	34	0	0	nein	nein	7	2	5	0	0	0	0	0	0	nein	nein	nein	12	12	2000	2	nein	2	12	ja	8	2048	ja	0	nein	nein	ja	-40 bis 85	1.6 bis 3.6	1.6 bis 3.6	nein	nein / nein	AES/DES	5	16	16	16	ja	ja	MLF (VQFN) 44 TQFP 44
ATxmega256A3B	256	64	32	8-bit AVR	16	nein	47	49	0	0	nein	nein	8	2	6	0	0	0	0	0	0	nein	nein	nein	16	12	2000	4	nein	2	12	ja	16	4096	ja	0	nein	nein	ja	-40 bis 85	1.6 bis 3.6	1.6 bis 3.6	nein	nein / nein	AES/DES	7	22	22	22	ja	ja	MLF (VQFN) 64 TQFP 64
ATxmega256D3	256	64	32	8-bit AVR	16	nein	50	50	0	0	nein	nein	5	2	3	0	0	0	0	0	0	nein	nein	nein	16	12	200	2	nein	0	0	ja	16	4096	ja	0	nein	nein	ja	-40 bis 85	1.6 bis 3.6	1.6 bis 3.6	nein	nein / nein	nein	5	18	18	18	ja	ja	TQFP 64 MLF (VQFN) 64
ATxmega192D3	192	64	32	8-bit AVR	16	nein	50	50	0	0	nein	nein	5	2	3	0	0	0	0	0	0	nein	nein	nein	16	12	200	2	nein	0	0	ja	16	2048	ja	0	nein	nein	ja	-40 bis 85	1.6 bis 3.6	1.6 bis 3.6	nein	nein / nein	nein	5	18	18	18	ja	ja	TQFP 64 MLF (VQFN) 64
ATxmega128D3	128	64	32	8-bit AVR	16	nein	50	50	0	0	nein	nein	5	2	3	0	0	0	0	0	0	nein	nein	nein	16	12	200	2	nein	0	0	ja	8	2048	ja	0	nein	nein	ja	-40 bis 85	1.6 bis 3.6	1.6 bis 3.6	nein	nein / nein	nein	5	18	18	18	ja	ja	TQFP 64 MLF (VQFN) 64
ATxmega64D3	64	64	32	8-bit AVR	16	nein	50	50	0	0	nein	nein	5	2	3	0	0	0	0	0	0	nein	nein	nein	16	12	200	2	nein	0	0	ja	4	2048	ja	0	nein	nein	ja	-40 bis 85	1.6 bis 3.6	1.6 bis 3.6	nein	nein / nein	nein	5	18	18	18	ja	ja	TQFP 64 MLF (VQFN) 64
ATxmega128D4	128	44	32	8-bit AVR	--	nein	34	34	0	0	nein	nein	4	2	2	0	0	0	0	0	0	nein	nein	nein	12	12	200	2	nein	0	0	ja	8	2048	ja	0	nein	nein	ja	-40 bis 85	1.6 bis 3.6	1.6 bis 3.6	nein	nein / nein	nein	4	14	14	14	ja	ja	MLF (VQFN) 44 TQFP 44 VFBGA 49
ATxmega64D4	64	44	32	8-bit AVR	--	nein	34	34	0	0	nein	nein	4	2	2	0	0	0	0	0	0	nein	nein	nein	12	12	200	2	nein	0	0	ja	4	2048	ja	0	nein	nein	ja	-40 bis 85	1.6 bis 3.6	1.6 bis 3.6	nein	nein / nein	nein	4	14	14	14	ja	ja	MLF (VQFN) 44 TQFP 44
ATxmega32D4	32	44	32	8-bit AVR	16	nein	34	34	0	0	nein	nein	4	2	2	0	0	0	0	0	0	nein	nein	nein	12	12	200	2	nein	0	0	ja	4	1024	ja	0	nein	nein	ja	-40 bis 85	1.6 bis 3.6	1.6 bis 3.6	nein	nein / nein	nein	4	14	14	14	ja	ja	MLF (VQFN) 44 TQFP 44 VFBGA 49
ATxmega16D4	16	44	32	8-bit AVR	16	nein	34	34	0	0	nein	nein	4	2	2	0	0	0	0	0	0	nein	nein	nein	12	12	200	2	nein	0	0	ja	2	1024	ja	0	nein	nein	ja	-40 bis 85	1.6 bis 3.6	1.6 bis 3.6	nein	nein / nein	nein	4	14	14	14	ja	ja	MLF (VQFN) 44 TQFP 44 VFBGA 49
ATxmega16A4U	16	44	32	8-bit AVR	16	nein	34	34	0	1	Full Speed	Device	7	2	5	0	0	0	0	0	0	nein	nein	nein	12	12	2000	2	nein	2	12	ja	3.3	1024	ja	0	nein	nein	ja	-40 bis 85	1.6 bis 3.6	1.6 bis 3.6	nein	nein / nein	AES/DES	5	16	16	16	ja	ja	MLF (VQFN) 44 TQFP 44 VFBGA 49
ATxmega32A4U	32	44	32	8-bit AVR	16	nein	34	34	0	1	Full Speed	Device	7	2	5	0	0	0	0	0	0	nein	nein	nein	12	12	2000	2	nein	2	12	ja	4	1024	ja	0	nein	nein	ja	-40 bis 85	1.6 bis 3.6	1.6 bis 3.6	nein	nein / nein	AES/DES	5	16	16	16	ja	ja	MLF (VQFN) 44 TQFP 44 VFBGA 49
ATxmega64A3U	64	64	32	8-bit AVR	16	nein	50	50	0	1	Full Speed	Device	10	2	7	0	0	0	0	0	0	nein	nein	nein	16	12	2000	4	nein	2	12	ja	4	2048	ja	0	nein	nein	ja	-40 bis 85	1.6 bis 3.6	1.6 bis 3.6	nein	nein / nein	AES/DES	7	22	22	22	ja	ja	MLF (VQFN) 64 TQFP 64
ATxmega128A3U	128	64	32	8-bit AVR	16	nein	50	50	0	1	Full Speed	Device	10	2	7	0	0	0	0	0	0	nein	nein	nein	16	12	2000	4	nein	2	12	ja	8	2048	ja	0	nein	nein	ja	-40 bis 85	1.6 bis 3.6	1.6 bis 3.6	nein	nein / nein	AES/DES	7	22	22	22	ja	ja	MLF (VQFN) 64 TQFP 64
ATxmega192A3U	192	64	32	8-bit AVR	16	nein	50	50	0	1	Full Speed	Device	10	2	7	0	0	0	0	0	0	nein	nein	nein	16	12	2000	4	nein	2	12	ja	16	2048	ja	0	nein	nein	ja	-40 bis 85	1.6 bis 3.6	1.6 bis 3.6	nein	nein / nein	AES/DES	7	22	22	22	ja	ja	MLF (VQFN) 64 TQFP 64
ATxmega256A3U	256	64	32	8-bit AVR	16	nein	50	50	0	1	Full Speed	Device	10	2	7	0	0	0	0	0	0	nein	nein	nein	16	12	2000	4	nein	2	12	ja	16	4096	ja	0	nein	nein	ja	-40 bis 85	1.6 bis 3.6	1.6 bis 3.6	nein	nein / nein	AES/DES	7	22	22	22	ja	ja	MLF (VQFN) 64 TQFP 64
ATxmega256A3BU	256	64	32	8-bit AVR	16	nein	47	49	0	1	Full Speed	Device	8	2	6	0	0	0	0	0	0	nein	nein	nein	16	12	2000	4	nein	2	12	ja	16	4096	ja	0	nein	nein	ja	-40 bis 85	1.6 bis 3.6	1.6 bis 3.6	nein	nein / nein	AES/DES	7	22	22	22	ja	ja	MLF (VQFN) 64 TQFP 64
ATxmega64B3	64	64	32	8-bit AVR	16	nein	36	36	0	1	Full Speed	Device	2	1	1	0	0	0	0	0	100	nein	nein	nein	8	12	2000	2	nein	0	0	ja	4	2048	ja	0	nein	nein	ja	-40 bis 85	1.6 bis 3.6	1.6 bis 3.6	nein	nein / nein	AES/DES	2	6	6	6	ja	ja	MLF (VQFN) 64 TQFP 64
ATxmega128B3	128	64	32	8-bit AVR	16	nein	36	36	0	1	Full Speed	Device	2	1	1	0	0	0	0	0	100	nein	nein	nein	8	12	2000	2	nein	0	0	ja	4	2048	ja	0	nein	nein	ja	-40 bis 85	1.6 bis 3.6	1.6 bis 3.6	nein	nein / nein	AES/DES	2	6	6	6	ja	ja	MLF (VQFN) 64 TQFP 64
ATxmega128B1	128	100	32	8-bit AVR	16	nein	53	53	0	1	Full Speed	Device	3	1	2	0	0	0	0	0	160	nein	nein	nein	16	12	2000	4	nein	0	0	ja	8	2048	ja	0	nein	nein	ja	-40 bis 85	1.6 bis 3.6	1.6 bis 3.6	nein	nein / nein	AES/DES	3	10	10	10	ja	ja	TQFP 100
ATxmega64B1	64	100	32	8-bit AVR	16	nein	53	53	0	1	Full Speed	Device	3	1	2	0	0	0	0	0	160	nein	nein	nein	16	12	2000	4	nein	0	0	ja	8	2048	ja	0	nein	nein	ja	-40 bis 85	1.6 bis 3.6	1.6 bis 3.6	nein	nein / nein	AES/DES	3	10	10	10	ja	ja	TQFP 100

## Automotive_AVR
Device	Flash (Kbytes)	Pin Anzahl	Max. Arbeitsfrequenz (MHz)	CPU	of Touch Kanäle	Hardware Qtouch	Max I/O Pins	Ext Interrupts	Quadrature Decoder Kanäle	USB Transceiver	USB Speed	USB Interface	SPI	TWI (I2C)	UART	CAN	LIN	SSC	Ethernet	SD / eMMC	Segment LCD	Grafik LCD	Video Decoder	Kamera Interface	ADC Kanäle	ADC Auflösung (bits)	ADC Speed (ksps)	Analog Comparators	Resistive Touch Screen	DAC Kanäle	DAC Auflösung (bits)	Temp. Sensor	SRAM (Kbytes)	EEPROM (Bytes)	Self Program Memory	External Bus Interface	DRAM Memory	NAND Interface	picoPower	Temp. Bereich (C°)	I/O Supply Class (V)	Operating Voltage (Vcc)	FPU	MPU / MMU	Crypto Engine	Timers	Output Compare Kanäle	Input Capture Kanäle	PWM Kanäle	32kHz RTC	Calibrated RC Oscillator	Gehäuseformen
ATmega48 Automotive	4	32	16	8-bit AVR	12	nein	23	24	0	0	nein	nein	2	1	1	0	0	0	0	0	0	nein	nein	nein	8	10	15	1	nein	0	0	nein	0.5	256	nein	0	nein	nein	nein	-40 bis 125	2.7 bis 5.5	2.7 bis 5.5	nein	nein / nein	nein	3	6	1	6	ja	ja	TQFP 32 VQFN (Sawn) 32
ATmega88 Automotive	8	32	16	8-bit AVR	12	nein	23	24	0	0	nein	nein	2	1	1	0	0	0	0	0	0	nein	nein	nein	8	10	15	1	nein	0	0	nein	1	512	ja	0	nein	nein	nein	-40 bis 150	2.7 bis 5.5	2.7 bis 5.5	nein	nein / nein	nein	3	6	1	6	ja	ja	TQFP 32 VQFN (Sawn) 32
ATmega168 Automotive	16	32	16	8-bit AVR	16	nein	23	24	0	0	nein	nein	2	1	1	0	0	0	0	0	0	nein	nein	nein	8	10	15	1	nein	0	0	nein	1	512	ja	0	nein	nein	nein	-40 bis 150	2.7 bis 5.5	2.7 bis 5.5	nein	nein / nein	nein	3	6	1	6	ja	ja	TQFP 32 VQFN (Sawn) 32
AT90CAN128 Automotive	128	64	16	8-bit AVR	16	nein	53	8	0	0	nein	nein	1	1	2	1	0	0	0	0	0	nein	nein	nein	8	10	15	1	nein	0	0	nein	4	4096	ja	0	nein	nein	nein	-40 bis 125	2.7 bis 5.5	2.7 bis 5.5	nein	nein / nein	nein	4	8	2	7	ja	ja
ATtiny25 Automotive	2	8	16	8-bit AVR	4	nein	6	6	0	0	nein	nein	1	1	0	0	0	0	0	0	0	nein	nein	nein	4	10	15	1	nein	0	0	ja	0.12	128	ja	0	nein	nein	nein	-40 bis 125	2.7 bis 5.5	2.7 bis 5.5	nein	nein / nein	nein	2	5	0	6	nein	ja	VQFN (Sawn) 20 SOIC-EIAJ 8
ATtiny45 Automotive	4	8	16	8-bit AVR	3	nein	6	6	0	0	nein	nein	1	1	0	0	0	0	0	0	0	nein	nein	nein	4	10	15	1	nein	0	0	ja	0.25	256	ja	0	nein	nein	nein	-40 bis 150	2.7 bis 5.5	2.7 bis 5.5	nein	nein / nein	nein	2	5	0	6	nein	ja	VQFN (Sawn) 20 SOIC-EIAJ 8
ATtiny85 Automotive	8	8	16	8-bit AVR	3	nein	6	6	0	0	nein	nein	1	1	0	0	0	0	0	0	0	nein	nein	nein	4	10	15	1	nein	0	0	ja	0.5	512	ja	0	nein	nein	nein	-40 bis 125	2.7 bis 5.5	2.7 bis 5.5	nein	nein / nein	nein	2	5	0	6	nein	ja	VQFN (Sawn) 20 SOIC-EIAJ 8
AT90CAN64 Automotive	64	64	16	8-bit AVR	16	nein	53	8	0	0	nein	nein	1	1	2	1	0	0	0	0	0	nein	nein	nein	8	10	15	1	nein	0	0	nein	4	2048	ja	0	nein	nein	nein	-40 bis 125	2.7 bis 5.5	2.7 bis 5.5	nein	nein / nein	nein	4	8	2	7	ja	ja	MLF (VQFN) 64 TQFP 64
AT90CAN32 Automotive	32	64	16	8-bit AVR	16	nein	53	8	0	0	nein	nein	1	1	2	1	0	0	0	0	0	nein	nein	nein	8	10	15	1	nein	0	0	nein	2	1024	ja	0	nein	nein	nein	-40 bis 125	2.7 bis 5.5	2.7 bis 5.5	nein	nein / nein	nein	4	8	2	7	ja	ja	MLF (VQFN) 64 TQFP 64
ATmega644P Automotive	64	44	16	8-bit AVR	16	nein	32	32	0	0	nein	nein	3	1	2	0	0	0	0	0	0	nein	nein	nein	8	10	15	1	nein	0	0	nein	4	2048	ja	0	nein	nein	ja	-40 bis 125	2.7 bis 5.5	2.7 bis 5.5	nein	nein / nein	nein	3	6	1	6	ja	ja	TQFP 44 VQFN (Sawn) 32
ATmega164P Automotive	16	44	16	8-bit AVR	16	nein	32	32	0	0	nein	nein	3	1	2	0	0	0	0	0	0	nein	nein	nein	8	10	15	1	nein	0	0	nein	1	512	ja	0	nein	nein	ja	-40 bis 125	2.7 bis 5.5	2.7 bis 5.5	nein	nein / nein	nein	3	6	1	6	ja	ja	TQFP 44 VQFN (Sawn) 44
ATmega324P Automotive	32	44	16	8-bit AVR	16	nein	32	32	0	0	nein	nein	3	1	2	0	0	0	0	0	0	nein	nein	nein	8	10	15	1	nein	0	0	nein	2	1024	ja	0	nein	nein	ja	-40 bis 125	2.7 bis 5.5	2.7 bis 5.5	nein	nein / nein	nein	3	6	1	6	ja	ja	TQFP 44 VQFN (Sawn) 44
ATtiny24 Automotive	2	14	16	8-bit AVR	4	nein	12	12	0	0	nein	nein	1	1	0	0	0	0	0	0	0	nein	nein	nein	8	10	15	1	nein	0	0	ja	0.12	128	ja	0	nein	nein	nein	-40 bis 125	2.7 bis 5.5	2.7 bis 5.5	nein	nein / nein	nein	2	4	1	4	nein	ja	SOIC 14 VQFN (Sawn) 20
ATtiny84 Automotive	8	20	16	8-bit AVR	6	nein	12	12	0	0	nein	nein	1	1	0	0	0	0	0	0	0	nein	nein	nein	8	10	15	1	nein	0	0	ja	0.5	512	ja	0	nein	nein	nein	-40 bis 125	2.7 bis 5.5	2.7 bis 5.5	nein	nein / nein	nein	2	4	1	4	nein	ja	SOIC 14 VQFN (Sawn) 20
ATtiny44 Automotive	4	14	16	8-bit AVR	6	nein	12	12	0	0	nein	nein	1	1	0	0	0	0	0	0	0	nein	nein	nein	8	10	15	1	nein	0	0	ja	0.25	256	ja	0	nein	nein	nein	-40 bis 125	2.7 bis 5.5	2.7 bis 5.5	nein	nein / nein	nein	2	4	1	4	nein	ja	SOIC 14 VQFN (Sawn) 20
ATtiny261 Automotive	2	20	16	8-bit AVR	4	nein	16	16	0	0	nein	nein	1	1	0	0	0	0	0	0	0	nein	nein	nein	11	10	15	1	nein	0	0	ja	0.12	128	ja	0	nein	nein	nein	-40 bis 150	2.7 bis 5.5	2.7 bis 5.5	nein	nein / nein	nein	2	6	1	6	nein	ja	SOIC 20 VQFN (Sawn) 32
ATtiny461 Automotive	4	20	16	8-bit AVR	8	nein	16	16	0	0	nein	nein	1	1	0	0	0	0	0	0	0	nein	nein	nein	11	10	15	1	nein	0	0	ja	0.25	256	ja	0	nein	nein	nein	-40 bis 150	2.7 bis 5.5	2.7 bis 5.5	nein	nein / nein	nein	2	6	1	6	nein	ja	SOIC 20 VQFN (Sawn) 32
ATtiny861 Automotive	8	20	16	8-bit AVR	8	nein	16	16	0	0	nein	nein	1	1	0	0	0	0	0	0	0	nein	nein	nein	11	10	15	1	nein	0	0	ja	0.5	512	ja	0	nein	nein	nein	-40 bis 150	2.7 bis 5.5	2.7 bis 5.5	nein	nein / nein	nein	2	6	1	6	nein	ja	SOIC 20 VQFN (Sawn) 32
ATmega32M1 Automotive	32	32	16	8-bit AVR	12	nein	27	27	0	0	nein	nein	1	0	1	1	1	0	0	0	0	nein	nein	nein	11	10	125	4	nein	1	10	ja	2	1024	ja	0	nein	nein	nein	-40 bis 150	2.7 bis 5.5	2.7 bis 5.5	nein	nein / nein	nein	2	14	1	10	nein	ja	TQFP 32 VQFN (Sawn) 32
ATmega32C1 Automotive	32	32	16	8-bit AVR	12	nein	27	27	0	0	nein	nein	1	0	1	1	1	0	0	0	0	nein	nein	nein	11	10	125	4	nein	1	10	ja	2	1024	ja	0	nein	nein	nein	-40 bis 150	2.7 bis 5.5	2.7 bis 5.5	nein	nein / nein	nein	2	4	1	4	nein	ja	TQFP 32 VQFN (Sawn) 32
ATmega64M1 Automotive	64	32	16	8-bit AVR	12	nein	27	27	0	0	nein	nein	1	0	1	1	1	0	0	0	0	nein	nein	nein	11	10	125	4	nein	1	10	ja	4	2048	ja	0	nein	nein	nein	-40 bis 150	2.7 bis 5.5	2.7 bis 5.5	nein	nein / nein	nein	2	14	1	10	nein	ja	TQFP 32 VQFN (Sawn) 32
ATmega64C1 Automotive	64	32	16	8-bit AVR	12	nein	27	27	0	0	nein	nein	1	0	1	1	1	0	0	0	0	nein	nein	nein	11	10	125	4	nein	1	10	ja	4	2048	ja	0	nein	nein	nein	-40 bis 150	2.7 bis 5.5	2.7 bis 5.5	nein	nein / nein	nein	2	4	1	4	nein	ja	TQFP 32 VQFN (Sawn) 32
ATmega169P Automotive	16	64	16	8-bit AVR	16	nein	54	17	0	0	nein	nein	2	1	1	0	0	0	0	0	100	nein	nein	nein	8	10	15	1	nein	0	0	nein	1	512	ja	0	nein	nein	ja	-40 bis 85	2.7 bis 5.5	2.7 bis 5.5	nein	nein / nein	nein	3	4	1	4	ja	ja	TQFP 64
ATtiny167 Automotive	16	20	16	8-bit AVR	8	nein	16	16	0	0	nein	nein	2	1	1	0	1	0	0	0	0	nein	nein	nein	11	10	15	1	nein	0	0	ja	0.5	512	ja	0	nein	nein	nein	-40 bis 150	2.7 bis 5.5	2.7 bis 5.5	nein	nein / nein	nein	2	3	1	9	ja	ja	SOIC 20 VQFN (Sawn) 32 TSSOP 20
ATtiny87 Automotive	8	20	16	8-bit AVR	8	nein	16	16	0	0	nein	nein	2	1	1	0	1	0	0	0	0	nein	nein	nein	11	10	15	1	nein	0	0	ja	0.5	512	ja	0	nein	nein	nein	-40 bis 150	2.7 bis 5.5	2.7 bis 5.5	nein	nein / nein	nein	2	3	1	9	ja	ja	SOIC 20 VQFN (Sawn) 32 TSSOP 20
ATmega328P Automotive	32	32	16	8-bit AVR	16	nein	23	24	0	0	nein	nein	2	1	1	0	0	0	0	0	0	nein	nein	nein	8	10	15	1	nein	0	0	ja	2	1024	ja	0	nein	nein	ja	-40 bis 125	2.7 bis 5.5	2.7 bis 5.5	nein	nein / nein	nein	3	6	1	6	ja	ja	MLF (VQFN) 32 TQFP 32
ATtiny88 Automotive	8	32	16	8-bit AVR	12	nein	28	28	0	0	nein	nein	1	1	0	0	0	0	0	0	0	nein	nein	nein	8	10	15	1	nein	0	0	ja	0.5	64	ja	0	nein	nein	ja	-40 bis 125	2.7 bis 5.5	2.7 bis 5.5	nein	nein / nein	nein	2	4	1	2	nein	ja	TQFP 32 VQFN (Sawn) 32
ATmega16M1 Automotive	16	32	16	8-bit AVR	12	nein	27	27	0	0	nein	nein	1	0	1	1	1	0	0	0	0	nein	nein	nein	11	10	125	4	nein	1	10	ja	1	512	ja	0	nein	nein	nein	-40 bis 150	2.7 bis 5.5	2.7 bis 5.5	nein	nein / nein	nein	2	14	1	10	nein	ja	TQFP 32 VQFN (Sawn) 32

## Battery_Management_AVR
Device	Flash (Kbytes)	Pin Count	Max. Arbeitsfrequenz (MHz)	CPU	of Touch Kanäle	Hardware Qtouch	Max I/O Pins	Ext Interrupts	Quadrature Decoder Kanäle	USB Transceiver	USB Speed	USB Interface	SPI	TWI (I2C)	UART	CAN	LIN	SSC	Ethernet	SD / eMMC	Segment LCD	Grafik LCD	Video Decoder	Kamera Interface	ADC Kanäle	ADC Auflösung (bits)	ADC Speed (ksps)	Analog Comparators	Resistive Touch Screen	DAC Kanäle	DAC Auflösung (bits)	Temp. Sensor	SRAM (Kbytes)	EEPROM (Bytes)	Self Program Memory	External Bus Interface	DRAM Memory	NAND Interface	picoPower	Temp. Bereich (C°)	I/O Supply Class (V)	Operating Voltage (Vcc)	FPU	MPU / MMU	Crypto Engine	Timers	Output Compare Kanäle	Input Capture Kanäle	PWM Kanäle	32kHz RTC	Calibrated RC Oscillator	Gehäuseformen
ATmega406	40	48	1	8-bit AVR	8	nein	18	4	0	0	nein	nein	0	1	0	0	0	0	0	0	0	nein	nein	nein	11	12	1.9	0	nein	0	0	ja	2	512	ja	0	nein	nein	nein	-30 bis 85	4.0 bis 25	4.0 bis 25	nein	nein / nein	nein	2	3	0	2	ja	ja	LQFP 48
ATmega16HVA	16	28	4	8-bit AVR	3	nein	6	3	0	0	nein	nein	1	0	0	0	0	0	0	0	0	nein	nein	nein	6	12	1.9	0	nein	0	0	ja	0.5	256	ja	0	nein	nein	nein	-20 bis 85	1.8 bis 9.0	1.8 bis 9.0	nein	nein / nein	nein	2	4	2	0	nein	ja	TSOP 28 LGA 36 (8x5)
ATmega8HVA	8	28	4	8-bit AVR	3	nein	6	3	0	0	nein	nein	1	0	0	0	0	0	0	0	0	nein	nein	nein	6	12	1.9	0	nein	0	0	ja	0.5	256	ja	0	nein	nein	nein	-20 bis 85	1.8 bis 9.0	1.8 bis 9.0	nein	nein / nein	nein	2	4	2	0	nein	ja	TSOP 28 LGA 36 (8x5)
ATmega16HVB	16	44	8	8-bit AVR	8	nein	17	15	0	0	nein	nein	1	1	0	0	0	0	0	0	0	nein	nein	nein	8	12	1.9	0	nein	0	0	ja	1	512	ja	0	nein	nein	nein	-40 bis 85	4.0 bis 25	4.0 bis 25	nein	nein / nein	nein	2	4	2	0	nein	ja	TSSOP 44
ATmega32HVB	32	44	8	8-bit AVR	8	nein	17	15	0	0	nein	nein	1	1	0	0	0	0	0	0	0	nein	nein	nein	8	12	1.9	0	nein	0	0	ja	2	1024	ja	0	nein	nein	nein	-40 bis 85	4.0 bis 25	4.0 bis 25	nein	nein / nein	nein	2	4	2	0	nein	ja	TSSOP 44

## 32-bit_AVR_UC3
Device	Flash (Kbytes)	Pin Anzahl	Max. Arbeitsfrequenz (MHz)	CPU	of Touch Kanäle	Hardware Qtouch	Max I/O Pins	Ext Interrupts	Quadrature Decoder Kanäle	USB Transceiver	USB Speed	USB Interface	SPI	TWI (I2C)	UART	CAN	LIN	SSC	Ethernet	SD / eMMC	Segment LCD	Grafik LCD	Video Decoder	Kamera Interface	ADC Kanäle	ADC Auflösung (bits)	ADC Speed (ksps)	Analog Comparators	Resistive Touch Screen	DAC Kanäle	DAC Auflösung (bits)	Temp. Sensor	SRAM (Kbytes)	EEPROM (Bytes)	Self Program Memory	External Bus Interface	DRAM Memory	NAND Interface	picoPower	Temp. Bereich (C°)	I/O Supply Class (V)	Operating Voltage (Vcc)	FPU	MPU / MMU	Crypto Engine	Timers	Output Compare Kanäle	Input Capture Kanäle	PWM Kanäle	32kHz RTC	Calibrated RC Oscillator	Gehäuseformen
AT32UC3A0512	512	144	66	32-bit AVR	32	nein	109	109	0	1	full speed	device + OTG	6	1	4	0	0	1	1	0	0	nein	nein	nein	8	10	384	0	nein	2	16	nein	64	0	ja	1	sdram	nein	nein	-40 bis 85	3.0-3.6 oder (1.65-1.95+3.0-3.6)	3.0-3.6 oder (1.65-1.95+3.0-3.6)	nein	ja / nein	nein	10	16	6	13	ja	ja	TFBGA 144 LQFP 144
AT32UC3A1512	512	100	66	32-bit AVR	32	nein	69	69	0	1	full speed	device + OTG	6	1	4	0	0	1	1	0	0	nein	nein	nein	8	10	384	0	nein	2	16	nein	64	0	ja	0	nein	nein	nein	-40 bis 85	3.0-3.6 oder (1.65-1.95+3.0-3.6)	3.0-3.6 oder (1.65-1.95+3.0-3.6)	nein	ja / nein	nein	10	16	6	13	ja	ja	TQFP 100
AT32UC3A1256	256	100	66	32-bit AVR	32	nein	69	69	0	1	full speed	device + OTG	6	1	4	0	0	1	1	0	0	nein	nein	nein	8	10	384	0	nein	2	16	nein	64	0	ja	0	nein	nein	nein	-40 bis 85	3.0-3.6 oder (1.65-1.95+3.0-3.6)	3.0-3.6 oder (1.65-1.95+3.0-3.6)	nein	ja / nein	nein	10	16	6	13	ja	ja	TQFP 100
AT32UC3A1128	128	100	66	32-bit AVR	32	nein	69	69	0	1	full speed	device + OTG	6	1	4	0	0	1	1	0	0	nein	nein	nein	8	10	384	0	nein	2	16	nein	32	0	ja	0	nein	nein	nein	-40 bis 85	3.0-3.6 oder (1.65-1.95+3.0-3.6)	3.0-3.6 oder (1.65-1.95+3.0-3.6)	nein	ja / nein	nein	10	16	6	13	ja	ja	TQFP 100
AT32UC3A0256	256	144	66	32-bit AVR	32	nein	109	109	0	1	full speed	device + OTG	6	1	4	0	0	1	1	0	0	nein	nein	nein	8	10	384	0	nein	2	16	nein	64	0	ja	1	sdram	nein	nein	-40 bis 85	3.0-3.6 oder (1.65-1.95+3.0-3.6)	3.0-3.6 oder (1.65-1.95+3.0-3.6)	nein	ja / nein	nein	10	16	6	13	ja	ja	TFBGA 144 LQFP 144
AT32UC3A0128	128	144	66	32-bit AVR	32	nein	109	109	0	1	full speed	device + OTG	6	1	4	0	0	1	1	0	0	nein	nein	nein	8	10	384	0	nein	2	16	nein	32	0	ja	1	sdram	nein	nein	-40 bis 85	3.0-3.6 oder (1.65-1.95+3.0-3.6)	3.0-3.6 oder (1.65-1.95+3.0-3.6)	nein	ja / nein	nein	10	16	6	13	ja	ja	TFBGA 144 LQFP 144
AT32UC3B0256	256	64	60	32-bit AVR	32	nein	44	44	0	1	full speed	device + OTG	4	1	3	0	0	1	0	0	0	nein	nein	nein	8	10	384	0	nein	0	0	nein	32	0	ja	0	nein	nein	nein	-40 bis 85	3.0-3.6 oder (1.65-1.95+3.0-3.6)	3.0-3.6 oder (1.65-1.95+3.0-3.6)	nein	ja / nein	nein	10	16	6	13	ja	ja	TQFP 64 VQFN (Sawn) 64
AT32UC3B1256	256	48	60	32-bit AVR	32	nein	28	28	0	1	full speed	device	3	1	2	0	0	0	0	0	0	nein	nein	nein	6	10	384	0	nein	0	0	nein	32	0	ja	0	nein	nein	nein	-40 bis 85	3.0-3.6 oder (1.65-1.95+3.0-3.6)	3.0-3.6 oder (1.65-1.95+3.0-3.6)	nein	ja / nein	nein	10	16	6	13	ja	ja	TQFP 48 VQFN (Punched) 48
AT32UC3B0128	128	64	60	32-bit AVR	32	nein	44	44	0	1	full speed	device + OTG	4	1	3	0	0	1	0	0	0	nein	nein	nein	8	10	384	0	nein	0	0	nein	32	0	ja	0	nein	nein	nein	-40 bis 85	3.0-3.6 oder (1.65-1.95+3.0-3.6)	3.0-3.6 oder (1.65-1.95+3.0-3.6)	nein	ja / nein	nein	10	16	6	13	ja	ja	TQFP 64 VQFN (Sawn) 64
AT32UC3B064	64	64	60	32-bit AVR	32	nein	44	44	0	1	full speed	device + OTG	4	1	3	0	0	1	0	0	0	nein	nein	nein	8	10	384	0	nein	0	0	nein	16	0	ja	0	nein	nein	nein	-40 bis 85	3.0-3.6 oder (1.65-1.95+3.0-3.6)	3.0-3.6 oder (1.65-1.95+3.0-3.6)	nein	ja / nein	nein	10	16	6	13	ja	ja	TQFP 64 VQFN (Sawn) 64
AT32UC3B1128	128	48	60	32-bit AVR	32	nein	28	28	0	1	full speed	device	3	1	2	0	0	0	0	0	0	nein	nein	nein	6	10	384	0	nein	0	0	nein	32	0	ja	0	nein	nein	nein	-40 bis 85	3.0-3.6 oder (1.65-1.95+3.0-3.6)	3.0-3.6 oder (1.65-1.95+3.0-3.6)	nein	ja / nein	nein	10	16	6	13	ja	ja	TQFP 48 VQFN (Punched) 48
AT32UC3B164	64	48	60	32-bit AVR	32	nein	28	28	0	1	full speed	device	3	1	2	0	0	0	0	0	0	nein	nein	nein	6	10	384	0	nein	0	0	nein	16	0	ja	0	nein	nein	nein	-40 bis 85	3.0-3.6 oder (1.65-1.95+3.0-3.6)	3.0-3.6 oder (1.65-1.95+3.0-3.6)	nein	ja / nein	nein	10	16	6	13	ja	ja	TQFP 48 VQFN (Punched) 48
AT32UC3A3256	256	144	66	32-bit AVR	32	nein	110	110	0	1	Hi-Speed	device + OTG	6	2	4	0	4	1	0	1	0	nein	nein	nein	8	10	384	0	nein	2	16	nein	128	0	ja	1	sdram	ja	nein	-40 bis 85	3.0 bis 3.6	3.0 bis 3.6	nein	ja / nein	nein	6	18	12	12	ja	ja	LQFP 144 TFBGA 144
AT32UC3A3256S	256	144	66	32-bit AVR	32	nein	110	110	0	1	Hi-Speed	device + OTG	6	2	4	0	4	1	0	1	0	nein	nein	nein	8	10	384	0	nein	2	16	nein	128	0	ja	1	sdram	ja	nein	-40 bis 85	3.0 bis 3.6	3.0 bis 3.6	nein	ja / nein	AES	6	18	12	12	ja	ja	LQFP 144 TFBGA 144
AT32UC3A3128	128	144	66	32-bit AVR	32	nein	110	110	0	1	Hi-Speed	device + OTG	6	2	4	0	4	1	0	1	0	nein	nein	nein	8	10	384	0	nein	2	16	nein	128	0	ja	1	sdram	ja	nein	-40 bis 85	3.0 bis 3.6	3.0 bis 3.6	nein	ja / nein	nein	6	18	12	12	ja	ja	LQFP 144 TFBGA 144
AT32UC3A3128S	128	144	66	32-bit AVR	32	nein	110	110	0	1	Hi-Speed	device + OTG	6	2	4	0	4	1	0	1	0	nein	nein	nein	8	10	384	0	nein	2	16	nein	128	0	ja	1	sdram	ja	nein	-40 bis 85	3.0 bis 3.6	3.0 bis 3.6	nein	ja / nein	AES	6	18	12	12	ja	ja	LQFP 144 TFBGA 144
AT32UC3A364S	64	144	66	32-bit AVR	32	nein	110	110	0	1	Hi-Speed	device + OTG	6	2	4	0	4	1	0	1	0	nein	nein	nein	8	10	384	0	nein	2	16	nein	128	0	ja	1	sdram	ja	nein	-40 bis 85	3.0 bis 3.6	3.0 bis 3.6	nein	ja / nein	AES	6	18	12	12	ja	ja	LQFP 144 TFBGA 144
AT32UC3A364	64	144	66	32-bit AVR	32	nein	110	110	0	1	Hi-Speed	device + OTG	6	2	4	0	4	1	0	1	0	nein	nein	nein	8	10	384	0	nein	2	16	nein	128	0	ja	1	sdram	ja	nein	-40 bis 85	3.0 bis 3.6	3.0 bis 3.6	nein	ja / nein	nein	6	18	12	12	ja	ja	LQFP 144 TFBGA 144
AT32UC3L064	64	48	50	32-bit AVR	17	ja	36	36	0	0	nein	nein	5	2	4	0	4	0	0	0	0	nein	nein	nein	8	12	460	8	nein	0	0	ja	16	0	ja	0	nein	nein	ja	-40 bis 85	1.62 bis 3.6	1.62 bis 3.6	nein	ja / nein	nein	6	18	12	35	ja	ja	TQFP 48 ULGA 48 VQFN (Sawn) 48
AT32UC3L032	32	48	50	32-bit AVR	17	ja	36	36	0	0	nein	nein	5	2	4	0	4	0	0	0	0	nein	nein	nein	8	12	460	8	nein	0	0	ja	16	0	ja	0	nein	nein	ja	-40 bis 85	1.62 bis 3.6	1.62 bis 3.6	nein	ja / nein	nein	6	18	12	35	ja	ja	TQFP 48 ULGA 48 VQFN (Sawn) 48
AT32UC3L016	16	48	50	32-bit AVR	17	ja	36	36	0	0	nein	nein	5	2	4	0	4	0	0	0	0	nein	nein	nein	8	12	460	8	nein	0	0	ja	8	0	ja	0	nein	nein	ja	-40 bis 85	1.62 bis 3.6	1.62 bis 3.6	nein	ja / nein	nein	6	18	12	35	ja	ja	TQFP 48 ULGA 48 VQFN (Sawn) 48
AT32UC3C0256C	256	144	66	32-bit AVR	--	nein	123	144	2	1	full speed	device + OTG	7	3	5	2	5	1	1	0	0	nein	nein	nein	16	12	2000	4	nein	4	12	nein	68	0	ja	1	sdram	nein	nein	-40 bis 85	3.0 bis 3.6 oder 4.5 bis 5.5	3.0 bis 3.6 oder 4.5 bis 5.5	ja	ja / nein	nein	6	22	12	20	ja	ja	LQFP 144
AT32UC3C0128C	128	144	66	32-bit AVR	--	nein	123	144	2	1	full speed	device + OTG	7	3	5	2	5	1	1	0	0	nein	nein	nein	16	12	2000	4	nein	4	12	nein	36	0	ja	1	sdram	nein	nein	-40 bis 85	3.0 bis 3.6 oder 4.5 bis 5.5	3.0 bis 3.6 oder 4.5 bis 5.5	ja	ja / nein	nein	6	22	12	20	ja	ja	LQFP 144
AT32UC3C064C	64	144	66	32-bit AVR	--	nein	123	144	2	1	full speed	device + OTG	7	3	5	2	5	1	1	0	0	nein	nein	nein	16	12	2000	4	nein	4	12	nein	20	0	ja	1	sdram	nein	nein	-40 bis 85	3.0 bis 3.6 oder 4.5 bis 5.5	3.0 bis 3.6 oder 4.5 bis 5.5	ja	ja / nein	nein	6	22	12	20	ja	ja	LQFP 144
AT32UC3C164C	64	100	66	32-bit AVR	--	nein	81	100	2	1	full speed	device + OTG	7	3	5	2	5	1	1	0	0	nein	nein	nein	16	12	2000	4	nein	4	12	nein	20	0	ja	0	nein	nein	nein	-40 bis 85	3.0 bis 3.6 oder 4.5 bis 5.5	3.0 bis 3.6 oder 4.5 bis 5.5	ja	ja / nein	nein	6	22	12	19	ja	ja	TQFP 100
AT32UC3C1128C	128	100	66	32-bit AVR	--	nein	81	100	2	1	full speed	device + OTG	7	3	5	2	5	1	1	0	0	nein	nein	nein	16	12	2000	4	nein	4	12	nein	36	0	ja	0	nein	nein	nein	-40 bis 85	3.0 bis 3.6 oder 4.5 bis 5.5	3.0 bis 3.6 oder 4.5 bis 5.5	ja	ja / nein	nein	6	22	12	19	ja	ja	TQFP 100
AT32UC3C1256C	256	100	66	32-bit AVR	--	nein	81	100	2	1	full speed	device + OTG	7	3	5	2	5	1	1	0	0	nein	nein	nein	16	12	2000	4	nein	4	12	nein	68	0	ja	0	nein	nein	nein	-40 bis 85	3.0 bis 3.6 oder 4.5 bis 5.5	3.0 bis 3.6 oder 4.5 bis 5.5	ja	ja / nein	nein	6	22	12	19	ja	ja	TQFP 100
AT32UC3C1512C	512	100	66	32-bit AVR	32	nein	81	100	2	1	full speed	device + OTG	7	3	5	2	5	1	1	0	0	nein	nein	nein	16	12	2000	4	nein	4	12	nein	68	0	ja	0	nein	nein	nein	-40 bis 85	3.0 bis 3.6 oder 4.5 bis 5.5	3.0 bis 3.6 oder 4.5 bis 5.5	ja	ja / nein	nein	6	22	12	19	ja	ja	TQFP 100
AT32UC3C2512C	512	64	66	32-bit AVR	32	nein	45	64	1	1	full speed	device + OTG	5	2	4	2	4	1	1	0	0	nein	nein	nein	11	12	2000	2	nein	2	12	nein	68	0	ja	0	nein	nein	nein	-40 bis 85	3.0 bis 3.6 oder 4.5 bis 5.5	3.0 bis 3.6 oder 4.5 bis 5.5	ja	ja / nein	nein	3	13	6	14	ja	ja	MLF (VQFN) 64 TQFP 64
AT32UC3C2256C	256	64	66	32-bit AVR	--	nein	45	64	1	1	full speed	device + OTG	5	2	4	2	4	1	1	0	0	nein	nein	nein	11	12	2000	2	nein	2	12	nein	68	0	ja	0	nein	nein	nein	-40 bis 85	3.0 bis 3.6 oder 4.5 bis 5.5	3.0 bis 3.6 oder 4.5 bis 5.5	ja	ja / nein	nein	3	13	6	14	ja	ja	MLF (VQFN) 64 TQFP 64
AT32UC3C2128C	128	64	66	32-bit AVR	--	nein	45	64	1	1	full speed	device + OTG	5	2	4	2	4	1	1	0	0	nein	nein	nein	11	12	2000	2	nein	2	12	nein	36	0	ja	0	nein	nein	nein	-40 bis 85	3.0 bis 3.6 oder 4.5 bis 5.5	3.0 bis 3.6 oder 4.5 bis 5.5	ja	ja / nein	nein	3	13	6	14	ja	ja	MLF (VQFN) 64 TQFP 64
AT32UC3C264C	64	64	66	32-bit AVR	--	nein	45	64	1	1	full speed	device + OTG	5	2	4	2	4	1	1	0	0	nein	nein	nein	11	12	2000	2	nein	2	12	nein	20	0	ja	0	nein	nein	nein	-40 bis 85	3.0 bis 3.6 oder 4.5 bis 5.5	3.0 bis 3.6 oder 4.5 bis 5.5	ja	ja / nein	nein	3	13	6	14	ja	ja	MLF (VQFN) 64 TQFP 64
AT32UC3B0512	512	64	60	32-bit AVR	32	nein	44	44	0	1	full speed	device + OTG	4	1	3	0	0	1	0	0	0	nein	nein	nein	8	10	384	0	nein	2	16	nein	96	0	ja	0	nein	nein	nein	-40 bis 85	3.0-3.6 oder (1.65-1.95+3.0-3.6)	3.0-3.6 oder (1.65-1.95+3.0-3.6)	nein	ja / nein	nein	10	16	6	13	ja	ja	TQFP 64 VQFN (Sawn) 64
AT32UC3B1512	512	48	60	32-bit AVR	32	nein	28	28	0	1	full speed	device	3	1	2	0	0	0	0	0	0	nein	nein	nein	6	10	384	0	nein	2	16	nein	96	0	ja	0	nein	nein	nein	-40 bis 85	3.0-3.6 oder (1.65-1.95+3.0-3.6)	3.0-3.6 oder (1.65-1.95+3.0-3.6)	nein	ja / nein	nein	10	16	6	13	ja	ja	VQFN (Punched) 48
ATUC128D3	128	64	48	32-bit AVR	25	ja	51	51	0	1	full speed	device	1	2	3	0	0	0	0	0	0	nein	nein	nein	8	10	533	0	nein	0	0	nein	16	0	ja	0	nein	nein	nein	-40 bis 85	3.0 bis 3.6	3.0 bis 3.6	nein	nein/nein	nein	3	3	3	7	ja	ja	TQFP 64 VQFN (Sawn) 64
ATUC64D3	64	64	48	32-bit AVR	25	ja	51	51	0	1	full speed	device	1	2	3	0	0	0	0	0	0	nein	nein	nein	8	10	533	0	nein	0	0	nein	16	0	ja	0	nein	nein	nein	-40 bis 85	3.0 bis 3.6	3.0 bis 3.6	nein	nein/nein	nein	3	3	3	7	ja	ja	TQFP 64 VQFN (Sawn) 64
AT32UC3A464	64	100	66	32-bit AVR	35	nein	70	70	0	1	Hi-Speed	device + OTG	6	2	4	0	0	1	0	2	0	nein	nein	nein	8	10	533	0	nein	0	0	nein	128	0	ja	0	nein	ja	nein	-40 bis 85	3.0 bis 3.6	3.0 bis 3.6	nein	ja/nein	nein	6	6	6	0	ja	ja	VFBGA 100
AT32UC3A464S	64	100	66	32-bit AVR	35	nein	70	70	0	1	Hi-Speed	device + OTG	6	2	4	0	0	1	0	2	0	nein	nein	nein	8	10	533	0	nein	0	0	nein	128	0	ja	0	nein	ja	nein	-40 bis 85	3.0 bis 3.6	3.0 bis 3.6	nein	ja / nein	AES	6	6	6	0	ja	ja	VFBGA 100
AT32UC3A4128	128	100	66	32-bit AVR	35	nein	70	70	0	1	Hi-Speed	device + OTG	6	2	4	0	0	0	0	2	0	nein	nein	nein	8	10	533	0	nein	0	0	nein	128	0	ja	0	nein	ja	nein	-40 bis 85	3.0 bis 3.6	3.0 bis 3.6	nein	ja / nein	nein	6	6	6	0	ja	ja	VFBGA 100
AT32UC3A4128S	128	100	66	32-bit AVR	35	nein	70	70	0	1	Hi-Speed	device + OTG	6	2	4	0	0	0	0	2	0	nein	nein	nein	8	10	533	0	nein	0	0	nein	128	0	ja	0	nein	ja	nein	-40 bis 85	3.0 bis 3.6	3.0 bis 3.6	nein	ja / nein	AES	6	6	6	0	ja	ja	VFBGA 100
AT32UC3A4256	256	100	66	32-bit AVR	35	nein	70	70	0	1	Hi-Speed	device + OTG	6	2	4	0	0	1	0	2	0	nein	nein	nein	8	10	533	0	nein	0	0	nein	128	0	ja	0	nein	ja	nein	-40 bis 85	3.0 bis 3.6	3.0 bis 3.6	nein	ja / nein	nein	6	6	6	0	ja	ja	VFBGA 100
AT32UC3A4256S	256	100	66	32-bit AVR	35	nein	70	70	0	1	Hi-Speed	device + OTG	6	2	4	0	0	1	0	2	0	nein	nein	nein	8	10	533	0	nein	0	0	nein	128	0	ja	0	nein	ja	nein	-40 bis 85	3.0 bis 3.6	3.0 bis 3.6	nein	ja / nein	AES	6	6	6	0	ja	ja	VFBGA 100
AT32UC3C0512C	512	144	66	32-bit AVR	32	nein	123	144	2	1	full speed	device + OTG	7	3	5	2	5	1	1	0	0	nein	nein	nein	16	12	2000	4	nein	4	12	nein	68	0	ja	1	sdram	nein	nein	-40 bis 85	3.0 bis 3.6 oder 4.5 bis 5.5	3.0 bis 3.6 oder 4.5 bis 5.5	ja	ja / nein	nein	6	22	12	20	ja	ja	LQFP 144
AT32UC3A0128AU	128	144	66	32-bit AVR	32	nein	109	109	0	1	full speed	device + OTG	6	1	4	0	0	1	1	0	0	nein	nein	nein	8	10	384	0	nein	2	16	nein	32	0	ja	1	sdram	nein	nein	-40 bis 85	3.0-3.6 oder (1.65-1.95+3.0-3.6)	3.0-3.6 oder (1.65-1.95+3.0-3.6)	nein	ja / nein	nein	10	16	6	13	ja	ja	LQFP 144
AT32UC3A0256AU	256	144	66	32-bit AVR	32	nein	109	109	0	1	full speed	device + OTG	6	1	4	0	0	1	1	0	0	nein	nein	nein	8	10	384	0	nein	2	16	nein	64	0	ja	1	sdram	nein	nein	-40 bis 85	3.0-3.6 oder (1.65-1.95+3.0-3.6)	3.0-3.6 oder (1.65-1.95+3.0-3.6)	nein	ja / nein	nein	10	16	6	13	ja	ja	LQFP 144
AT32UC3A0512AU	512	144	66	32-bit AVR	32	nein	109	109	0	1	full speed	device + OTG	6	1	4	0	0	1	1	0	0	nein	nein	nein	8	10	384	0	nein	2	16	nein	64	0	ja	1	sdram	nein	nein	-40 bis 85	3.0-3.6 oder (1.65-1.95+3.0-3.6)	3.0-3.6 oder (1.65-1.95+3.0-3.6)	nein	ja / nein	nein	10	16	6	13	ja	ja	LQFP 144
AT32UC3A1256AU	256	100	66	32-bit AVR	32	nein	69	69	0	1	full speed	device + OTG	6	1	4	0	0	1	1	0	0	nein	nein	nein	8	10	384	0	nein	2	16	nein	64	0	ja	0	nein	nein	nein	-40 bis 85	3.0-3.6 oder (1.65-1.95+3.0-3.6)	3.0-3.6 oder (1.65-1.95+3.0-3.6)	nein	ja / nein	nein	10	16	6	13	ja	ja	TQFP 100
AT32UC3A1512AU	512	100	66	32-bit AVR	32	nein	69	69	0	1	full speed	device + OTG	6	1	4	0	0	1	1	0	0	nein	nein	nein	8	10	384	0	nein	2	16	nein	64	0	ja	0	nein	nein	nein	-40 bis 85	3.0-3.6 oder (1.65-1.95+3.0-3.6)	3.0-3.6 oder (1.65-1.95+3.0-3.6)	nein	ja / nein	nein	10	16	6	13	ja	ja	TQFP 100
AT32UC3A3256AU	256	144	66	32-bit AVR	32	nein	110	110	0	1	Hi-Speed	device + OTG	6	2	4	0	4	1	0	1	0	nein	nein	nein	8	10	384	0	nein	2	16	nein	128	0	ja	1	sdram	ja	nein	-40 bis 85	3.0 bis 3.6	3.0 bis 3.6	nein	ja / nein	nein	6	18	12	12	ja	ja	LQFP 144
AT32UC3B0128AU	128	64	60	32-bit AVR	32	nein	44	44	0	1	full speed	device + OTG	4	1	3	0	0	1	0	0	0	nein	nein	nein	8	10	384	0	nein	0	0	nein	32	0	ja	0	nein	nein	nein	-40 bis 85	3.0-3.6 oder (1.65-1.95+3.0-3.6)	3.0-3.6 oder (1.65-1.95+3.0-3.6)	nein	ja / nein	nein	10	16	6	13	ja	ja	TQFP 64 VQFN (Sawn) 64
AT32UC3B0512AU	512	64	60	32-bit AVR	32	nein	44	44	0	1	full speed	device + OTG	4	1	3	0	0	1	0	0	0	nein	nein	nein	8	10	384	0	nein	2	16	nein	96	0	ja	0	nein	nein	nein	-40 bis 85	3.0-3.6 oder (1.65-1.95+3.0-3.6)	3.0-3.6 oder (1.65-1.95+3.0-3.6)	nein	ja / nein	nein	10	16	6	13	ja	ja	VQFN (Sawn) 64
AT32UC3C0512CAU	512	144	66	32-bit AVR	32	nein	123	144	2	1	full speed	device + OTG	7	3	5	2	5	1	1	0	0	nein	nein	nein	16	12	2000	4	nein	4	12	nein	68	0	ja	1	sdram	nein	nein	-40 bis 85	3.0 bis 3.6 oder 4.5 bis 5.5	3.0 bis 3.6 oder 4.5 bis 5.5	ja	ja / nein	nein	6	22	12	20	ja	ja	LQFP 144
AT32UC3L0128	128	48	50	32-bit AVR	17	ja	36	36	0	0	nein	nein	5	2	4	0	4	0	0	0	0	nein	nein	nein	8	12	460	8	nein	0	0	ja	16	0	ja	0	nein	nein	ja	-40 bis 85	1.62 bis 3.6	1.62 bis 3.6	nein	ja / nein	nein	6	18	12	35	ja	ja	TQFP 48 ULGA 48 VQFN (Sawn) 48
AT32UC3L0256	256	48	50	32-bit AVR	17	ja	36	36	0	0	nein	nein	5	2	4	0	4	0	0	0	0	nein	nein	nein	8	12	460	8	nein	0	0	ja	16	0	ja	0	nein	nein	ja	-40 bis 85	1.62 bis 3.6	1.62 bis 3.6	nein	ja / nein	nein	6	18	12	35	ja	ja	TQFP 48 ULGA 48 VQFN (Sawn) 48
ATUC128L4U	128	48	50	32-bit AVR	17	ja	36	36	0	1	full speed	device	1	2	4	0	4	1	0	0	0	nein	nein	nein	8	12	460	8	nein	0	0	ja	16	0	ja	0	nein	nein	ja	-40 bis 85	1.62 bis 3.6	1.62 bis 3.6	nein	ja / nein	nein	6	18	12	35	ja	ja	TQFP 48 ULGA 48 VQFN (Sawn) 48
ATUC64L4U	64	48	50	32-bit AVR	17	ja	36	36	0	1	full speed	device	1	2	4	0	4	1	0	0	0	nein	nein	nein	8	12	460	8	nein	0	0	ja	16	0	ja	0	nein	nein	ja	-40 bis 85	1.62 bis 3.6	1.62 bis 3.6	nein	ja / nein	nein	6	18	12	35	ja	ja	TQFP 48 ULGA 48 VQFN (Sawn) 48
ATUC256L4U	256	48	50	32-bit AVR	17	ja	36	36	0	1	full speed	device	1	2	4	0	4	1	0	0	0	nein	nein	nein	8	12	460	8	nein	0	0	ja	16	0	ja	0	nein	nein	ja	-40 bis 85	1.62 bis 3.6	1.62 bis 3.6	nein	ja / nein	nein	6	18	12	35	ja	ja	TQFP 48 ULGA 48 VQFN (Sawn) 48