## megaAVR
Device | Flash (Kbytes) | Pin Anzahl | Max. Arbeitsfrequenz (MHz) | CPU | of Touch Kanäle | Hardware Qtouch | Max I/O Pins | Ext Interrupts | Quadrature Decoder Kanäle | USB Transceiver | USB Speed | USB Interface | SPI | TWI (I2C) | UART | CAN | LIN | SSC | Ethernet | SD / eMMC | Segment LCD | ADC Kanäle | ADC Auflösung (bits) | ADC Speed (ksps) | Analog Comparators | DAC Kanäle | DAC Auflösung (bits) | Temp. Sensor | SRAM (Kbytes) | EEPROM (Bytes) | Self Program Memory | External Bus Interface | DRAM Memory | NAND Interface | picoPower | Temp. Bereich (C°) | I/O Supply Class (V) | Operating Voltage (Vcc) | FPU | MPU / MMU | Crypto Engine | Timers | Output Compare Kanäle | Input Capture Kanäle | PWM Kanäle | 32kHz RTC | Calibrated RC Oscillator | Gehäuseformen
ATmega8 | 8 | 32 | 16 | 8-bit AVR | 12 | nein | 23 | 2 | 0 | 0 | nein | nein | 1 | 1 | 1 | 0 | 0 | 0 | 0 | 0 | 0 | 8 | 10 | 15 | 1 | 0 | 0 | nein | 1 | 512 | ja | 0 | nein | nein | nein | -40 bis 85 | 2.7 bis 5.5 | 2.7 bis 5.5 | nein | nein / nein | nein | 3 | 3 | 1 | 3 | ja | ja | MLF (VQFN) 32 TQFP 32 PDIP 28
ATmega8515 | 8 | 44 | 16 | 8-bit AVR | 16 | nein | 35 | 3 | 0 | 0 | nein | nein | 1 | 0 | 1 | 0 | 0 | 0 | 0 | 0 | 0 | 0 | 0 | 0 | 0 | 0 | 0 | nein | 0.5 | 512 | ja | 0 | nein | nein | nein | -40 bis 85 | 2.7 bis 5.5 | 2.7 bis 5.5 | nein | nein / nein | nein | 2 | 3 | 1 | 3 | nein | ja | MLF (VQFN) 44 TQFP 44 PDIP 40
ATmega8535 | 8 | 44 | 16 | 8-bit AVR | 16 | nein | 32 | 3 | 0 | 0 | nein | nein | 1 | 1 | 1 | 0 | 0 | 0 | 0 | 0 | 0 | 8 | 10 | 15 | 1 | 0 | 0 | nein | 0.5 | 512 | ja | 0 | nein | nein | nein | -40 bis 85 | 2.7 bis 5.5 | 2.7 bis 5.5 | nein | nein / nein | nein | 3 | 4 | 1 | 4 | ja | ja | MLF (VQFN) 44 TQFP 44 PDIP 40
ATmega16 | 16 | 44 | 16 | 8-bit AVR | 16 | nein | 32 | 3 | 0 | 0 | nein | nein | 1 | 1 | 1 | 0 | 0 | 0 | 0 | 0 | 0 | 8 | 10 | 15 | 1 | 0 | 0 | nein | 1 | 512 | ja | 0 | nein | nein | nein | -40 bis 85 | 2.7 bis 5.5 | 2.7 bis 5.5 | nein | nein / nein | nein | 3 | 4 | 1 | 4 | ja | ja | MLF (VQFN) 44 TQFP 44 PDIP 40
ATmega32 | 32 | 44 | 16 | 8-bit AVR | 16 | nein | 32 | 3 | 0 | 0 | nein | nein | 1 | 1 | 1 | 0 | 0 | 0 | 0 | 0 | 0 | 8 | 10 | 15 | 1 | 0 | 0 | nein | 2 | 1024 | ja | 0 | nein | nein | nein | -40 bis 85 | 2.7 bis 5.5 | 2.7 bis 5.5 | nein | nein / nein | nein | 3 | 4 | 1 | 4 | ja | ja | MLF (VQFN) 44 TQFP 44 PDIP 40
ATmega64 | 64 | 64 | 16 | 8-bit AVR | 16 | nein | 53 | 8 | 0 | 0 | nein | nein | 1 | 1 | 2 | 0 | 0 | 0 | 0 | 0 | 0 | 8 | 10 | 15 | 1 | 0 | 0 | nein | 4 | 2048 | ja | 0 | nein | nein | nein | -40 bis 85 | 2.7 bis 5.5 | 2.7 bis 5.5 | nein | nein / nein | nein | 4 | 8 | 2 | 7 | ja | ja | MLF (VQFN) 64 TQFP 64
ATmega128 | 128 | 64 | 16 | 8-bit AVR | 16 | nein | 53 | 8 | 0 | 0 | nein | nein | 1 | 1 | 2 | 0 | 0 | 0 | 0 | 0 | 0 | 8 | 10 | 15 | 1 | 0 | 0 | nein | 4 | 4096 | ja | 0 | nein | nein | nein | -40 bis 85 | 2.7 bis 5.5 | 2.7 bis 5.5 | nein | nein / nein | nein | 4 | 8 | 2 | 7 | ja | ja | MLF (VQFN) 64 TQFP 64
ATmega162 | 16 | 44 | 16 | 8-bit AVR | 16 | nein | 35 | 3 | 0 | 0 | nein | nein | 1 | 0 | 2 | 0 | 0 | 0 | 0 | 0 | 0 | 0 | 0 | 0 | 1 | 0 | 0 | nein | 1 | 512 | ja | 0 | nein | nein | nein | -40 bis 85 | 1.8 bis 5.5 | 1.8 bis 5.5 | nein | nein / nein | nein | 4 | 6 | 2 | 6 | ja | ja | MLF (VQFN) 44 TQFP 44 PDIP 40
ATmega48 | 4 | 32 | 20 | 8-bit AVR | 12 | nein | 23 | 24 | 0 | 0 | nein | nein | 2 | 1 | 1 | 0 | 0 | 0 | 0 | 0 | 0 | 8 | 10 | 15 | 1 | 0 | 0 | nein | 0.5 | 256 | nein | 0 | nein | nein | nein | -40 bis 85 | 1.8 bis 5.5 | 1.8 bis 5.5 | nein | nein / nein | nein | 3 | 6 | 1 | 6 | ja | ja | MLF (VQFN) 32 TQFP 32 MLF (VQFN) 28 PDIP 28
ATmega88 | 8 | 32 | 20 | 8-bit AVR | 12 | nein | 23 | 24 | 0 | 0 | nein | nein | 2 | 1 | 1 | 0 | 0 | 0 | 0 | 0 | 0 | 8 | 10 | 15 | 1 | 0 | 0 | nein | 1 | 512 | ja | 0 | nein | nein | nein | -40 bis 85 | 1.8 bis 5.5 | 1.8 bis 5.5 | nein | nein / nein | nein | 3 | 6 | 1 | 6 | ja | ja | MLF (VQFN) 32 TQFP 32 PDIP 28
ATmega168 | 16 | 32 | 20 | 8-bit AVR | 16 | nein | 23 | 24 | 0 | 0 | nein | nein | 2 | 1 | 1 | 0 | 0 | 0 | 0 | 0 | 0 | 8 | 10 | 15 | 1 | 0 | 0 | nein | 1 | 512 | ja | 0 | nein | nein | nein | -40 bis 85 | 1.8 bis 5.5 | 1.8 bis 5.5 | nein | nein / nein | nein | 3 | 6 | 1 | 6 | ja | ja | MLF (VQFN) 32 TQFP 32 PDIP 28
AT90CAN128 | 128 | 64 | 16 | 8-bit AVR | 16 | nein | 53 | 8 | 0 | 0 | nein | nein | 1 | 1 | 2 | 1 | 0 | 0 | 0 | 0 | 0 | 8 | 10 | 15 | 1 | 0 | 0 | nein | 4 | 4096 | ja | 0 | nein | nein | nein | -40 bis 85 | 2.7 bis 5.5 | 2.7 bis 5.5 | nein | nein / nein | nein | 4 | 8 | 2 | 7 | ja | ja | TQFP 64 VQFN (Sawn) 64
ATmega325 | 32 | 64 | 16 | 8-bit AVR | 16 | nein | 54 | 17 | 0 | 0 | nein | nein | 2 | 1 | 1 | 0 | 0 | 0 | 0 | 0 | 0 | 8 | 10 | 15 | 1 | 0 | 0 | nein | 2 | 1024 | ja | 0 | nein | nein | nein | -40 bis 85 | 1.8 bis 5.5 | 1.8 bis 5.5 | nein | nein / nein | nein | 3 | 4 | 1 | 4 | ja | ja | MLF (VQFN) 64 TQFP 64
ATmega3250 | 32 | 100 | 16 | 8-bit AVR | 16 | nein | 69 | 25 | 0 | 0 | nein | nein | 2 | 1 | 1 | 0 | 0 | 0 | 0 | 0 | 0 | 8 | 10 | 15 | 1 | 0 | 0 | nein | 2 | 1024 | ja | 0 | nein | nein | nein | -40 bis 85 | 1.8 bis 5.5 | 1.8 bis 5.5 | nein | nein / nein | nein | 3 | 4 | 1 | 4 | ja | ja | TQFP 100
ATmega6450 | 64 | 100 | 16 | 8-bit AVR | -- | nein | 69 | 25 | 0 | 0 | nein | nein | 2 | 1 | 1 | 0 | 0 | 0 | 0 | 0 | 0 | 8 | 10 | 15 | 1 | 0 | 0 | nein | 4 | 2048 | ja | 0 | nein | nein | nein | -40 bis 85 | 1.8 bis 5.5 | 1.8 bis 5.5 | nein | nein / nein | nein | 3 | 4 | 1 | 4 | ja | ja | TQFP 100
ATmega645 | 64 | 64 | 16 | 8-bit AVR | 16 | nein | 54 | 17 | 0 | 0 | nein | nein | 2 | 1 | 1 | 0 | 0 | 0 | 0 | 0 | 0 | 8 | 10 | 15 | 1 | 0 | 0 | nein | 4 | 2048 | ja | 0 | nein | nein | nein | -40 bis 85 | 1.8 bis 5.5 | 1.8 bis 5.5 | nein | nein / nein | nein | 3 | 4 | 1 | 4 | ja | ja | MLF (VQFN) 64 TQFP 64
ATmega329 | 32 | 64 | 16 | 8-bit AVR | 16 | nein | 54 | 17 | 0 | 0 | nein | nein | 2 | 1 | 1 | 0 | 0 | 0 | 0 | 0 | 100 | 8 | 10 | 15 | 1 | 0 | 0 | nein | 2 | 1024 | ja | 0 | nein | nein | nein | -40 bis 85 | 1.8 bis 5.5 | 1.8 bis 5.5 | nein | nein / nein | nein | 3 | 4 | 1 | 4 | ja | ja | MLF (VQFN) 64 TQFP 64
ATmega3290 | 32 | 100 | 16 | 8-bit AVR | 16 | nein | 69 | 32 | 0 | 0 | nein | nein | 2 | 1 | 1 | 0 | 0 | 0 | 0 | 0 | 160 | 8 | 10 | 15 | 1 | 0 | 0 | nein | 2 | 1024 | ja | 0 | nein | nein | nein | -40 bis 85 | 1.8 bis 5.5 | 1.8 bis 5.5 | nein | nein / nein | nein | 3 | 4 | 1 | 4 | ja | ja | TQFP 100
ATmega649 | 64 | 64 | 16 | 8-bit AVR | 16 | nein | 54 | 17 | 0 | 0 | nein | nein | 2 | 1 | 1 | 0 | 0 | 0 | 0 | 0 | 100 | 8 | 10 | 15 | 1 | 0 | 0 | nein | 4 | 2048 | ja | 0 | nein | nein | nein | -40 bis 85 | 1.8 bis 5.5 | 1.8 bis 5.5 | nein | nein / nein | nein | 3 | 4 | 1 | 4 | ja | ja | MLF (VQFN) 64 TQFP 64
ATmega6490 | 64 | 100 | 16 | 8-bit AVR | 16 | nein | 69 | 32 | 0 | 0 | nein | nein | 2 | 1 | 1 | 0 | 0 | 0 | 0 | 0 | 160 | 8 | 10 | 15 | 1 | 0 | 0 | nein | 4 | 2048 | ja | 0 | nein | nein | nein | -40 bis 85 | 1.8 bis 5.5 | 1.8 bis 5.5 | nein | nein / nein | nein | 3 | 4 | 1 | 4 | ja | ja | TQFP 100
ATmega640 | 64 | 100 | 16 | 8-bit AVR | 16 | nein | 86 | 32 | 0 | 0 | nein | nein | 5 | 1 | 4 | 0 | 0 | 0 | 0 | 0 | 0 | 16 | 10 | 15 | 1 | 0 | 0 | nein | 8 | 4096 | ja | 0 | nein | nein | nein | -40 bis 85 | 1.8 bis 5.5 | 1.8 bis 5.5 | nein | nein / nein | nein | 6 | 16 | 4 | 15 | ja | ja | TQFP 100 CBGA 100
ATmega1281 | 128 | 64 | 16 | 8-bit AVR | 16 | nein | 54 | 17 | 0 | 0 | nein | nein | 3 | 1 | 2 | 0 | 0 | 0 | 0 | 0 | 0 | 8 | 10 | 15 | 1 | 0 | 0 | nein | 8 | 4096 | ja | 0 | nein | nein | nein | -40 bis 85 | 1.8 bis 5.5 | 1.8 bis 5.5 | nein | nein / nein | nein | 6 | 16 | 2 | 8 | ja | ja | MLF (VQFN) 64 TQFP 64
ATmega2561 | 256 | 64 | 16 | 8-bit AVR | -- | nein | 54 | 17 | 0 | 0 | nein | nein | 3 | 1 | 2 | 0 | 0 | 0 | 0 | 0 | 0 | 8 | 10 | 15 | 1 | 0 | 0 | nein | 8 | 4096 | ja | 0 | nein | nein | nein | -40 bis 85 | 1.8 bis 5.5 | 1.8 bis 5.5 | nein | nein / nein | nein | 6 | 16 | 2 | 8 | ja | ja | MLF (VQFN) 64 TQFP 64
ATmega2560 | 256 | 100 | 16 | 8-bit AVR | -- | nein | 86 | 32 | 0 | 0 | nein | nein | 5 | 1 | 4 | 0 | 0 | 0 | 0 | 0 | 0 | 16 | 10 | 15 | 1 | 0 | 0 | nein | 8 | 4096 | ja | 0 | nein | nein | nein | -40 bis 85 | 1.8 bis 5.5 | 1.8 bis 5.5 | nein | nein / nein | nein | 6 | 16 | 4 | 15 | ja | ja | TQFP 100 CBGA 100
ATmega1280 | 128 | 100 | 16 | 8-bit AVR | 16 | nein | 86 | 32 | 0 | 0 | nein | nein | 5 | 1 | 4 | 0 | 0 | 0 | 0 | 0 | 0 | 16 | 10 | 15 | 1 | 0 | 0 | nein | 8 | 4096 | ja | 0 | nein | nein | nein | -40 bis 85 | 1.8 bis 5.5 | 1.8 bis 5.5 | nein | nein / nein | nein | 6 | 16 | 4 | 15 | ja | ja | TQFP 100 CBGA 100
ATmega644 | 64 | 44 | 20 | 8-bit AVR | 16 | nein | 32 | 32 | 0 | 0 | nein | nein | 3 | 1 | 1 | 0 | 0 | 0 | 0 | 0 | 0 | 8 | 10 | 15 | 1 | 0 | 0 | nein | 4 | 2048 | ja | 0 | nein | nein | nein | -40 bis 85 | 1.8 bis 5.5 | 1.8 bis 5.5 | nein | nein / nein | nein | 3 | 6 | 1 | 6 | ja | ja | MLF (VQFN) 44 TQFP 44 PDIP 40
AT90CAN32 | 32 | 64 | 16 | 8-bit AVR | 16 | nein | 53 | 8 | 0 | 0 | nein | nein | 1 | 1 | 2 | 1 | 0 | 0 | 0 | 0 | 0 | 8 | 10 | 15 | 1 | 0 | 0 | nein | 2 | 1024 | ja | 0 | nein | nein | nein | -40 bis 85 | 2.7 bis 5.5 | 2.7 bis 5.5 | nein | nein / nein | nein | 4 | 8 | 2 | 7 | ja | ja | TQFP 64 VQFN (Sawn) 64
AT90CAN64 | 64 | 64 | 16 | 8-bit AVR | 16 | nein | 53 | 8 | 0 | 0 | nein | nein | 1 | 1 | 2 | 1 | 0 | 0 | 0 | 0 | 0 | 8 | 10 | 15 | 1 | 0 | 0 | nein | 4 | 2048 | ja | 0 | nein | nein | nein | -40 bis 85 | 2.7 bis 5.5 | 2.7 bis 5.5 | nein | nein / nein | nein | 4 | 8 | 2 | 7 | ja | ja | TQFP 64 VQFN (Sawn) 64
AT90USB1286 | 128 | 64 | 16 | 8-bit AVR | 16 | nein | 48 | 16 | 0 | 1 | full speed | device | 2 | 1 | 1 | 0 | 0 | 0 | 0 | 0 | 0 | 8 | 10 | 15 | 1 | 0 | 0 | nein | 8 | 4096 | ja | 0 | nein | nein | nein | -40 bis 85 | 2.7 bis 5.5 | 2.7 bis 5.5 | nein | nein / nein | nein | 4 | 10 | 1 | 9 | ja | ja | TQFP 64 VQFN (Sawn) 64
AT90USB1287 | 128 | 64 | 16 | 8-bit AVR | 16 | nein | 48 | 16 | 0 | 1 | full speed | device + OTG | 2 | 1 | 1 | 0 | 0 | 0 | 0 | 0 | 0 | 8 | 10 | 15 | 1 | 0 | 0 | nein | 8 | 4096 | ja | 0 | nein | nein | nein | -40 bis 85 | 2.7 bis 5.5 | 2.7 bis 5.5 | nein | nein / nein | nein | 4 | 10 | 1 | 9 | ja | ja | TQFP 64 VQFN (Sawn) 64
AT90USB647 | 64 | 64 | 16 | 8-bit AVR | 16 | nein | 48 | 16 | 0 | 1 | full speed | device + OTG | 2 | 1 | 1 | 0 | 0 | 0 | 0 | 0 | 0 | 8 | 10 | 15 | 1 | 0 | 0 | nein | 4 | 2048 | ja | 0 | nein | nein | nein | -40 bis 85 | 2.7 bis 5.5 | 2.7 bis 5.5 | nein | nein / nein | nein | 4 | 10 | 1 | 9 | ja | ja | TQFP 64 VQFN (Sawn) 64
AT90USB646 | 64 | 64 | 16 | 8-bit AVR | 16 | nein | 48 | 16 | 0 | 1 | full speed | device | 2 | 1 | 1 | 0 | 0 | 0 | 0 | 0 | 0 | 8 | 10 | 15 | 1 | 0 | 0 | nein | 4 | 2048 | ja | 0 | nein | nein | nein | -40 bis 85 | 2.7 bis 5.5 | 2.7 bis 5.5 | nein | nein / nein | nein | 4 | 10 | 1 | 9 | ja | ja | TQFP 64 VQFN (Sawn) 64
ATmega164P | 16 | 44 | 20 | 8-bit AVR | 16 | nein | 32 | 32 | 0 | 0 | nein | nein | 3 | 1 | 2 | 0 | 0 | 0 | 0 | 0 | 0 | 8 | 10 | 15 | 1 | 0 | 0 | nein | 1 | 512 | ja | 0 | nein | nein | ja | -40 bis 85 | 1.8 bis 5.5 | 1.8 bis 5.5 | nein | nein / nein | nein | 3 | 6 | 1 | 6 | ja | ja | MLF (VQFN) 44 TQFP 44 QFN 44 PDIP 40
ATmega324P | 32 | 44 | 20 | 8-bit AVR | 16 | nein | 32 | 32 | 0 | 0 | nein | nein | 3 | 1 | 2 | 0 | 0 | 0 | 0 | 0 | 0 | 8 | 10 | 15 | 1 | 0 | 0 | nein | 2 | 1024 | ja | 0 | nein | nein | ja | -40 bis 85 | 1.8 bis 5.5 | 1.8 bis 5.5 | nein | nein / nein | nein | 3 | 6 | 1 | 6 | ja | ja | MLF (VQFN) 44 TQFP 44 PDIP 40
ATmega165P | 16 | 64 | 16 | 8-bit AVR | 16 | nein | 54 | 17 | 0 | 0 | nein | nein | 2 | 1 | 1 | 0 | 0 | 0 | 0 | 0 | 0 | 8 | 10 | 15 | 1 | 0 | 0 | nein | 1 | 512 | ja | 0 | nein | nein | ja | -40 bis 85 | 1.8 bis 5.5 | 1.8 bis 5.5 | nein | nein / nein | nein | 3 | 4 | 1 | 4 | ja | ja | MLF (VQFN) 64 TQFP 64
ATmega169P | 16 | 64 | 16 | 8-bit AVR | 16 | nein | 54 | 17 | 0 | 0 | nein | nein | 2 | 1 | 1 | 0 | 0 | 0 | 0 | 0 | 100 | 8 | 10 | 15 | 1 | 0 | 0 | nein | 1 | 512 | ja | 0 | nein | nein | ja | -40 bis 85 | 1.8 bis 5.5 | 1.8 bis 5.5 | nein | nein / nein | nein | 3 | 4 | 1 | 4 | ja | ja | TQFP 64 QFN 64
ATmega644P | 64 | 44 | 20 | 8-bit AVR | 16 | nein | 32 | 32 | 0 | 0 | nein | nein | 3 | 1 | 2 | 0 | 0 | 0 | 0 | 0 | 0 | 8 | 10 | 15 | 1 | 0 | 0 | nein | 4 | 2048 | ja | 0 | nein | nein | ja | -40 bis 85 | 1.8 bis 5.5 | 1.8 bis 5.5 | nein | nein / nein | nein | 3 | 6 | 1 | 6 | ja | ja | MLF (VQFN) 44 TQFP 44 PDIP 40
AT90PWM1 | 8 | 24 | 16 | 8-bit AVR | 8 | nein | 19 | 4 | 0 | 0 | nein | nein | 1 | 0 | 0 | 0 | 0 | 0 | 0 | 0 | 0 | 8 | 10 | 125 | 2 | 0 | 0 | nein | 0.5 | 512 | ja | 0 | nein | nein | nein | -40 bis 105 | 2.7 bis 5.5 | 2.7 bis 5.5 | nein | nein / nein | nein | 4 | 12 | 1 | 7 | nein | ja | SOIC 24 QFN 32
ATmega329P | 32 | 64 | 20 | 8-bit AVR | 16 | nein | 54 | 17 | 0 | 0 | nein | nein | 2 | 1 | 1 | 0 | 0 | 0 | 0 | 0 | 100 | 8 | 10 | 15 | 1 | 0 | 0 | nein | 2 | 1024 | ja | 0 | nein | nein | ja | -40 bis 85 | 1.8 bis 5.5 | 1.8 bis 5.5 | nein | nein / nein | nein | 3 | 4 | 1 | 4 | ja | ja | MLF (VQFN) 64 TQFP 64
ATmega3290P | 32 | 100 | 20 | 8-bit AVR | 16 | nein | 69 | 32 | 0 | 0 | nein | nein | 2 | 1 | 1 | 0 | 0 | 0 | 0 | 0 | 160 | 8 | 10 | 15 | 1 | 0 | 0 | nein | 2 | 1024 | ja | 0 | nein | nein | ja | -40 bis 85 | 1.8 bis 5.5 | 1.8 bis 5.5 | nein | nein / nein | nein | 3 | 4 | 1 | 4 | ja | ja | TQFP 100
ATmega325P | 32 | 64 | 20 | 8-bit AVR | 16 | nein | 54 | 17 | 0 | 0 | nein | nein | 2 | 1 | 1 | 0 | 0 | 0 | 0 | 0 | 0 | 8 | 10 | 15 | 1 | 0 | 0 | nein | 2 | 1024 | ja | 0 | nein | nein | ja | -40 bis 85 | 1.8 bis 5.5 | 1.8 bis 5.5 | nein | nein / nein | nein | 3 | 4 | 1 | 4 | ja | ja | MLF (VQFN) 64 TQFP 64
ATmega3250P | 32 | 100 | 20 | 8-bit AVR | 16 | nein | 69 | 25 | 0 | 0 | nein | nein | 2 | 1 | 1 | 0 | 0 | 0 | 0 | 0 | 0 | 8 | 10 | 15 | 1 | 0 | 0 | nein | 2 | 1024 | ja | 0 | nein | nein | ja | -40 bis 85 | 1.8 bis 5.5 | 1.8 bis 5.5 | nein | nein / nein | nein | 3 | 4 | 1 | 4 | ja | ja | TQFP 100
AT90USB82 | 8 | 32 | 16 | 8-bit AVR | 12 | nein | 22 | 21 | 0 | 1 | full speed | device | 2 | 0 | 1 | 0 | 0 | 0 | 0 | 0 | 0 | 0 | 0 | 0 | 1 | 0 | 0 | nein | 0.5 | 512 | ja | 0 | nein | nein | nein | -40 bis 85 | 2.7 bis 5.5 | 2.7 bis 5.5 | nein | nein / nein | nein | 2 | 5 | 1 | 4 | nein | ja | TQFP 32 VQFN (Sawn) 32
AT90USB162 | 16 | 32 | 16 | 8-bit AVR | -- | nein | 22 | 21 | 0 | 1 | full speed | device | 2 | 0 | 1 | 0 | 0 | 0 | 0 | 0 | 0 | 0 | 0 | 0 | 1 | 0 | 0 | nein | 0.5 | 512 | ja | 0 | nein | nein | nein | -40 bis 85 | 2.7 bis 5.5 | 2.7 bis 5.5 | nein | nein / nein | nein | 2 | 5 | 1 | 4 | nein | ja | TQFP 32 VQFN (Sawn) 32
AT90PWM216 | 16 | 24 | 16 | 8-bit AVR | 12 | nein | 19 | 4 | 0 | 0 | nein | nein | 1 | 0 | 1 | 0 | 0 | 0 | 0 | 0 | 0 | 8 | 10 | 125 | 2 | 1 | 10 | nein | 1 | 512 | ja | 0 | nein | nein | nein | -40 bis 105 | 2.7 bis 5.5 | 2.7 bis 5.5 | nein | nein / nein | nein | 4 | 12 | 1 | 7 | nein | ja | SOIC 24
AT90PWM316 | 16 | 32 | 16 | 8-bit AVR | 12 | nein | 27 | 4 | 0 | 0 | nein | nein | 1 | 0 | 1 | 0 | 0 | 0 | 0 | 0 | 0 | 11 | 10 | 125 | 3 | 1 | 10 | nein | 1 | 512 | ja | 0 | nein | nein | nein | -40 bis 105 | 2.7 bis 5.5 | 2.7 bis 5.5 | nein | nein / nein | nein | 5 | 16 | 1 | 12 | nein | ja | VQFN (Punched) 32 SOIC 32
ATmega48P | 4 | 32 | 20 | 8-bit AVR | 12 | nein | 23 | 24 | 0 | 0 | nein | nein | 2 | 1 | 1 | 0 | 0 | 0 | 0 | 0 | 0 | 8 | 10 | 15 | 1 | 0 | 0 | ja | 0.5 | 256 | nein | 0 | nein | nein | ja | -40 bis 85 | 1.8 bis 5.5 | 1.8 bis 5.5 | nein | nein / nein | nein | 3 | 6 | 1 | 6 | ja | ja | MLF (VQFN) 32 TQFP 32 MLF (VQFN) 28 PDIP 28
ATmega88P | 8 | 32 | 20 | 8-bit AVR | 12 | nein | 23 | 24 | 0 | 0 | nein | nein | 2 | 1 | 1 | 0 | 0 | 0 | 0 | 0 | 0 | 8 | 10 | 15 | 1 | 0 | 0 | ja | 1 | 512 | ja | 0 | nein | nein | ja | -40 bis 85 | 1.8 bis 5.5 | 1.8 bis 5.5 | nein | nein / nein | nein | 3 | 6 | 1 | 6 | ja | ja | MLF (VQFN) 32 TQFP 32 PDIP 28
ATmega168P | 16 | 32 | 20 | 8-bit AVR | 16 | nein | 23 | 24 | 0 | 0 | nein | nein | 2 | 1 | 1 | 0 | 0 | 0 | 0 | 0 | 0 | 8 | 10 | 15 | 1 | 0 | 0 | ja | 1 | 512 | ja | 0 | nein | nein | ja | -40 bis 85 | 1.8 bis 5.5 | 1.8 bis 5.5 | nein | nein / nein | nein | 3 | 6 | 1 | 6 | ja | ja | MLF (VQFN) 32 TQFP 32 PDIP 28
ATmega328P | 32 | 32 | 20 | 8-bit AVR | 16 | nein | 23 | 24 | 0 | 0 | nein | nein | 2 | 1 | 1 | 0 | 0 | 0 | 0 | 0 | 0 | 8 | 10 | 15 | 1 | 0 | 0 | ja | 2 | 1024 | ja | 0 | nein | nein | ja | -40 bis 85 | 1.8 bis 5.5 | 1.8 bis 5.5 | nein | nein / nein | nein | 3 | 6 | 1 | 6 | ja | ja | MLF (VQFN) 32 TQFP 32 PDIP 28
AT90PWM3B | 8 | 32 | 16 | 8-bit AVR | 8 | nein | 27 | 4 | 0 | 0 | nein | nein | 1 | 0 | 1 | 0 | 0 | 0 | 0 | 0 | 0 | 11 | 10 | 125 | 3 | 1 | 10 | nein | 0.5 | 512 | ja | 0 | nein | nein | nein | -40 bis 105 | 2.7 bis 5.5 | 2.7 bis 5.5 | nein | nein / nein | nein | 5 | 16 | 1 | 12 | nein | ja | VQFN (Punched) 32 SOIC 32
AT90PWM2B | 8 | 24 | 16 | 8-bit AVR | 8 | nein | 19 | 4 | 0 | 0 | nein | nein | 1 | 0 | 1 | 0 | 0 | 0 | 0 | 0 | 0 | 8 | 10 | 125 | 2 | 1 | 10 | nein | 0.5 | 512 | ja | 0 | nein | nein | nein | -40 bis 105 | 2.7 bis 5.5 | 2.7 bis 5.5 | nein | nein / nein | nein | 4 | 12 | 1 | 7 | nein | ja | SOIC 24
ATmega32U4 | 32 | 44 | 16 | 8-bit AVR | 14 | nein | 26 | 13 | 0 | 1 | full speed | device | 2 | 1 | 1 | 0 | 0 | 0 | 0 | 0 | 0 | 12 | 10 | 15 | 1 | 0 | 0 | ja | 2.5 | 1024 | ja | 0 | nein | nein | nein | -40 bis 85 | 2.7 bis 5.5 | 2.7 bis 5.5 | nein | nein / nein | nein | 4 | 12 | 2 | 8 | nein | ja | TQFP 44 VQFN (Sawn) 44
ATmega1284P | 128 | 44 | 20 | 8-bit AVR | 16 | nein | 32 | 32 | 0 | 0 | nein | nein | 3 | 1 | 2 | 0 | 0 | 0 | 0 | 0 | 0 | 8 | 10 | 15 | 1 | 0 | 0 | nein | 16 | 4096 | ja | 0 | nein | nein | ja | -40 bis 85 | 1.8 bis 5.5 | 1.8 bis 5.5 | nein | nein / nein | nein | 3 | 6 | 1 | 6 | ja | ja | MLF (VQFN) 44 TQFP 44 PDIP 40
ATmega16U4 | 16 | 44 | 16 | 8-bit AVR | 14 | nein | 26 | 13 | 0 | 1 | full speed | device | 2 | 1 | 1 | 0 | 0 | 0 | 0 | 0 | 0 | 12 | 10 | 15 | 1 | 0 | 0 | ja | 1.25 | 512 | ja | 0 | nein | nein | nein | -40 bis 85 | 2.7 bis 5.5 | 2.7 bis 5.5 | nein | nein / nein | nein | 4 | 12 | 2 | 8 | nein | ja | TQFP 44 VQFN (Sawn) 44
ATmega16A | 16 | 44 | 16 | 8-bit AVR | 16 | nein | 32 | 3 | 0 | 0 | nein | nein | 1 | 1 | 1 | 0 | 0 | 0 | 0 | 0 | 0 | 8 | 10 | 15 | 1 | 0 | 0 | nein | 1 | 512 | ja | 0 | nein | nein | nein | -40 bis 85 | 2.7 bis 5.5 | 2.7 bis 5.5 | nein | nein / nein | nein | 3 | 4 | 1 | 4 | ja | ja | MLF (VQFN) 44 TQFP 44 PDIP 40
ATmega32A | 32 | 44 | 16 | 8-bit AVR | 16 | nein | 32 | 3 | 0 | 0 | nein | nein | 1 | 1 | 1 | 0 | 0 | 0 | 0 | 0 | 0 | 8 | 10 | 15 | 1 | 0 | 0 | nein | 2 | 1024 | ja | 0 | nein | nein | nein | -40 bis 85 | 2.7 bis 5.5 | 2.7 bis 5.5 | nein | nein / nein | nein | 3 | 4 | 1 | 4 | ja | ja | MLF (VQFN) 44 TQFP 44 PDIP 40
ATmega88PA | 8 | 32 | 20 | 8-bit AVR | 12 | nein | 23 | 24 | 0 | 0 | nein | nein | 2 | 1 | 1 | 0 | 0 | 0 | 0 | 0 | 0 | 8 | 10 | 15 | 1 | 0 | 0 | ja | 1 | 512 | ja | 0 | nein | nein | ja | -40 bis 85 | 1.8 bis 5.5 | 1.8 bis 5.5 | nein | nein / nein | nein | 3 | 6 | 1 | 6 | ja | ja | MLF (VQFN) 32 TQFP 32 MLF (VQFN) 28 UFBGA 32 (6x6) PDIP 28
ATmega324PA | 32 | 44 | 20 | 8-bit AVR | 16 | nein | 32 | 32 | 0 | 0 | nein | nein | 3 | 1 | 2 | 0 | 0 | 0 | 0 | 0 | 0 | 8 | 10 | 15 | 1 | 0 | 0 | nein | 2 | 1024 | ja | 0 | nein | nein | ja | -40 bis 85 | 1.8 bis 5.5 | 1.8 bis 5.5 | nein | nein / nein | nein | 3 | 6 | 1 | 6 | ja | ja | MLF (VQFN) 44 TQFP 44 QFN 44 VFBGA 49 PDIP 40
ATmega48PA | 4 | 32 | 20 | 8-bit AVR | 12 | nein | 23 | 24 | 0 | 0 | nein | nein | 2 | 1 | 1 | 0 | 0 | 0 | 0 | 0 | 0 | 8 | 10 | 15 | 1 | 0 | 0 | ja | 0.5 | 256 | nein | 0 | nein | nein | ja | -40 bis 85 | 1.8 bis 5.5 | 1.8 bis 5.5 | nein | nein / nein | nein | 3 | 6 | 1 | 6 | ja | ja | MLF (VQFN) 32 TQFP 32 MLF (VQFN) 28 UFBGA 32 (6x6) PDIP 28
ATmega164PA | 16 | 44 | 20 | 8-bit AVR | 16 | nein | 32 | 32 | 0 | 0 | nein | nein | 3 | 1 | 2 | 0 | 0 | 0 | 0 | 0 | 0 | 8 | 10 | 15 | 1 | 0 | 0 | nein | 1 | 512 | ja | 0 | nein | nein | ja | -40 bis 85 | 1.8 bis 5.5 | 1.8 bis 5.5 | nein | nein / nein | nein | 3 | 6 | 1 | 6 | ja | ja | MLF (VQFN) 44 TQFP 44 QFN 44 VFBGA 49 PDIP 40
ATmega64A | 64 | 64 | 16 | 8-bit AVR | 16 | nein | 53 | 8 | 0 | 0 | nein | nein | 1 | 1 | 2 | 0 | 0 | 0 | 0 | 0 | 0 | 8 | 10 | 15 | 1 | 0 | 0 | nein | 4 | 2048 | ja | 0 | nein | nein | nein | -40 bis 85 | 2.7 bis 5.5 | 2.7 bis 5.5 | nein | nein / nein | nein | 4 | 8 | 2 | 7 | ja | ja | MLF (VQFN) 64 TQFP 64
ATmega128A | 128 | 64 | 16 | 8-bit AVR | 16 | nein | 53 | 8 | 0 | 0 | nein | nein | 1 | 1 | 2 | 0 | 0 | 0 | 0 | 0 | 0 | 8 | 10 | 15 | 1 | 0 | 0 | nein | 4 | 4096 | ja | 0 | nein | nein | nein | -40 bis 85 | 2.7 bis 5.5 | 2.7 bis 5.5 | nein | nein / nein | nein | 4 | 8 | 2 | 7 | ja | ja | MLF (VQFN) 64 TQFP 64
ATmega8A | 8 | 32 | 16 | 8-bit AVR | 12 | nein | 23 | 2 | 0 | 0 | nein | nein | 1 | 1 | 1 | 0 | 0 | 0 | 0 | 0 | 0 | 8 | 10 | 15 | 1 | 0 | 0 | nein | 1 | 512 | ja | 0 | nein | nein | nein | -40 bis 85 | 2.7 bis 5.5 | 2.7 bis 5.5 | nein | nein / nein | nein | 3 | -- | -- | 3 | ja | ja | MLF (VQFN) 32 TQFP 32 PDIP 28
ATmega168PA | 16 | 32 | 20 | 8-bit AVR | 16 | nein | 23 | 24 | 0 | 0 | nein | nein | 2 | 1 | 1 | 0 | 0 | 0 | 0 | 0 | 0 | 8 | 10 | 15 | 1 | 0 | 0 | ja | 1 | 512 | ja | 0 | nein | nein | ja | -40 bis 85 | 1.8 bis 5.5 | 1.8 bis 5.5 | nein | nein / nein | nein | 3 | 6 | 1 | 6 | ja | ja | MLF (VQFN) 32 TQFP 32 UFBGA 32 (6x6) PDIP 28
ATmega8U2 | 8 | 32 | 16 | 8-bit AVR | -- | nein | 22 | 20 | 0 | 1 | full speed | device | 2 | 0 | 1 | 0 | 0 | 0 | 0 | 0 | 0 | 0 | 0 | 0 | 1 | 0 | 0 | nein | 0.5 | 512 | ja | 0 | nein | nein | nein | -40 bis 85 | 2.7 bis 5.5 | 2.7 bis 5.5 | nein | nein / nein | nein | 2 | 5 | 1 | 4 | nein | ja | TQFP 32 VQFN (Sawn) 32
ATmega16U2 | 16 | 32 | 16 | 8-bit AVR | 12 | nein | 22 | 21 | 0 | 1 | full speed | device | 2 | 0 | 1 | 0 | 0 | 0 | 0 | 0 | 0 | 0 | 0 | 0 | 1 | 0 | 0 | nein | 0.5 | 512 | ja | 0 | nein | nein | nein | -40 bis 85 | 2.7 bis 5.5 | 2.7 bis 5.5 | nein | nein / nein | nein | 2 | 5 | 1 | 4 | nein | ja | TQFP 32 VQFN (Sawn) 32
ATmega32U2 | 32 | 32 | 16 | 8-bit AVR | 12 | nein | 22 | 20 | 0 | 1 | full speed | device | 2 | 0 | 1 | 0 | 0 | 0 | 0 | 0 | 0 | 0 | 0 | 0 | 1 | 0 | 0 | nein | 1 | 1024 | ja | 0 | nein | nein | nein | -40 bis 85 | 2.7 bis 5.5 | 2.7 bis 5.5 | nein | nein / nein | nein | 2 | 5 | 1 | 4 | nein | ja | TQFP 32 VQFN (Sawn) 32
ATmega644PA | 64 | 44 | 20 | 8-bit AVR | 16 | nein | 32 | 32 | 0 | 0 | nein | nein | 3 | 1 | 2 | 0 | 0 | 0 | 0 | 0 | 0 | 8 | 10 | 15 | 1 | 0 | 0 | nein | 4 | 2048 | ja | 0 | nein | nein | ja | -40 bis 85 | 1.8 bis 5.5 | 1.8 bis 5.5 | nein | nein / nein | nein | 3 | 6 | 1 | 6 | ja | ja | MLF (VQFN) 44 TQFP 44 QFN 44 VFBGA 49 PDIP 40
ATmega16M1 | 16 | 32 | 16 | 8-bit AVR | 12 | nein | 27 | 27 | 0 | 0 | nein | nein | 1 | 0 | 1 | 1 | 1 | 0 | 0 | 0 | 0 | 11 | 10 | 125 | 4 | 1 | 10 | ja | 1 | 512 | ja | 0 | nein | nein | nein | -40 bis 85 | 2.7 bis 5.5 | 2.7 bis 5.5 | nein | nein / nein | nein | 2 | 14 | 1 | 10 | nein | ja | MLF (VQFN) 32 TQFP 32
ATmega32M1 | 32 | 32 | 16 | 8-bit AVR | 12 | nein | 27 | 27 | 0 | 0 | nein | nein | 1 | 0 | 1 | 1 | 1 | 0 | 0 | 0 | 0 | 11 | 10 | 125 | 4 | 1 | 10 | ja | 2 | 1024 | ja | 0 | nein | nein | nein | -40 bis 85 | 2.7 bis 5.5 | 2.7 bis 5.5 | nein | nein / nein | nein | 2 | 14 | 1 | 10 | nein | ja | MLF (VQFN) 32 TQFP 32
ATmega64M1 | 64 | 32 | 16 | 8-bit AVR | 12 | nein | 27 | 27 | 0 | 0 | nein | nein | 1 | 0 | 1 | 1 | 1 | 0 | 0 | 0 | 0 | 11 | 10 | 125 | 4 | 1 | 10 | ja | 4 | 2048 | ja | 0 | nein | nein | nein | -40 bis 85 | 2.7 bis 5.5 | 2.7 bis 5.5 | nein | nein / nein | nein | 2 | 14 | 1 | 10 | nein | ja | MLF (VQFN) 32 TQFP 32
ATmega169PA | 16 | 64 | 16 | 8-bit AVR | 16 | nein | 54 | 17 | 0 | 0 | nein | nein | 2 | 1 | 1 | 0 | 0 | 0 | 0 | 0 | 100 | 8 | 10 | 15 | 1 | 0 | 0 | nein | 1 | 512 | ja | 0 | nein | nein | ja | -40 bis 85 | 1.8 bis 5.5 | 1.8 bis 5.5 | nein | nein / nein | nein | 3 | 4 | 1 | 4 | ja | ja | MLF (VQFN) 64 TQFP 64 QFN 64
ATmega48A | 4 | 32 | 20 | 8-bit AVR | 12 | nein | 23 | 24 | 0 | 0 | nein | nein | 2 | 1 | 1 | 0 | 0 | 0 | 0 | 0 | 0 | 8 | 10 | 15 | 1 | 0 | 0 | ja | 0.5 | 256 | nein | 0 | nein | nein | nein | -40 bis 85 | 1.8 bis 5.5 | 1.8 bis 5.5 | nein | nein / nein | nein | 3 | 6 | 1 | 6 | ja | ja | MLF (VQFN) 32 TQFP 32 MLF (VQFN) 28 UFBGA 32 (6x6) PDIP 28
ATmega88A | 8 | 32 | 20 | 8-bit AVR | 12 | nein | 23 | 24 | 0 | 0 | nein | nein | 2 | 1 | 1 | 0 | 0 | 0 | 0 | 0 | 0 | 8 | 10 | 15 | 1 | 0 | 0 | ja | 1 | 512 | ja | 0 | nein | nein | nein | -40 bis 85 | 1.8 bis 5.5 | 1.8 bis 5.5 | nein | nein / nein | nein | 3 | 6 | 1 | 6 | ja | ja | MLF (VQFN) 32 TQFP 32 UFBGA 32 (6x6) PDIP 28
ATmega168A | 16 | 32 | 20 | 8-bit AVR | 16 | nein | 23 | 24 | 0 | 0 | nein | nein | 2 | 1 | 1 | 0 | 0 | 0 | 0 | 0 | 0 | 8 | 10 | 15 | 1 | 0 | 0 | ja | 1 | 512 | ja | 0 | nein | nein | nein | -40 bis 85 | 1.8 bis 5.5 | 1.8 bis 5.5 | nein | nein / nein | nein | 3 | 6 | 1 | 6 | ja | ja | MLF (VQFN) 32 TQFP 32 UFBGA 32 (6x6) PDIP 28
ATmega328 | 32 | 32 | 20 | 8-bit AVR | 16 | nein | 23 | 24 | 0 | 0 | nein | nein | 2 | 1 | 1 | 0 | 0 | 0 | 0 | 0 | 0 | 8 | 10 | 15 | 1 | 0 | 0 | ja | 2 | 1024 | ja | 0 | nein | nein | nein | -40 bis 85 | 1.8 bis 5.5 | 1.8 bis 5.5 | nein | nein / nein | nein | 3 | 6 | 1 | 6 | ja | ja | MLF (VQFN) 32 TQFP 32 PDIP 28
ATmega164A | 16 | 44 | 20 | 8-bit AVR | 16 | nein | 32 | 32 | 0 | 0 | nein | nein | 3 | 1 | 2 | 0 | 0 | 0 | 0 | 0 | 0 | 8 | 10 | 15 | 1 | 0 | 0 | nein | 1 | 512 | ja | 0 | nein | nein | nein | -40 bis 85 | 1.8 bis 5.5 | 1.8 bis 5.5 | nein | nein / nein | nein | 3 | 6 | 1 | 6 | ja | ja | MLF (VQFN) 44 TQFP 44 QFN 44 VFBGA 49 PDIP 40
ATmega324A | 32 | 44 | 20 | 8-bit AVR | 16 | nein | 32 | 32 | 0 | 0 | nein | nein | 3 | 1 | 2 | 0 | 0 | 0 | 0 | 0 | 0 | 8 | 10 | 15 | 1 | 0 | 0 | nein | 2 | 1024 | ja | 0 | nein | nein | nein | -40 bis 85 | 1.8 bis 5.5 | 1.8 bis 5.5 | nein | nein / nein | nein | 3 | 6 | 1 | 6 | ja | ja | MLF (VQFN) 44 TQFP 44 QFN 44 VFBGA 49 PDIP 40
ATmega644A | 64 | 44 | 20 | 8-bit AVR | 16 | nein | 32 | 32 | 0 | 0 | nein | nein | 3 | 1 | 2 | 0 | 0 | 0 | 0 | 0 | 0 | 8 | 10 | 15 | 1 | 0 | 0 | nein | 4 | 2048 | ja | 0 | nein | nein | nein | -40 bis 85 | 1.8 bis 5.5 | 1.8 bis 5.5 | nein | nein / nein | nein | 3 | 6 | 1 | 6 | ja | ja | MLF (VQFN) 44 TQFP 44 QFN 44 VFBGA 49 PDIP 40
ATmega1284 | 128 | 44 | 20 | 8-bit AVR | 16 | nein | 32 | 32 | 0 | 0 | nein | nein | 3 | 1 | 2 | 0 | 0 | 0 | 0 | 0 | 0 | 8 | 10 | 15 | 1 | 0 | 0 | nein | 16 | 4096 | ja | 0 | nein | nein | nein | -40 bis 85 | 1.8 bis 5.5 | 1.8 bis 5.5 | nein | nein / nein | nein | 3 | 6 | 1 | 6 | ja | ja | MLF (VQFN) 44 TQFP 44 PDIP 40
AT90PWM81 | 8 | 20 | 16 | 8-bit AVR | -- | nein | 20 | 3 | 0 | 0 | nein | nein | 1 | 0 | 0 | 0 | 0 | 0 | 0 | 0 | 0 | 11 | 10 | 125 | 3 | 1 | 10 | ja | 0.25 | 512 | ja | 0 | nein | nein | nein | -40 bis 125 | 2.7 bis 5.5 | 2.7 bis 5.5 | nein | nein / nein | nein | 1 | 8 | 1 | 6 | nein | ja | SO 20 QFN 32
ATmega165PA | 16 | 64 | 16 | 8-bit AVR | 16 | nein | 54 | 17 | 0 | 0 | nein | nein | 2 | 1 | 1 | 0 | 0 | 0 | 0 | 0 | 0 | 8 | 10 | 15 | 1 | 0 | 0 | nein | 1 | 512 | ja | 0 | nein | nein | ja | -40 bis 85 | 1.8 bis 5.5 | 1.8 bis 5.5 | nein | nein / nein | nein | 3 | 4 | 1 | 4 | ja | ja | MLF (VQFN) 64 TQFP 64
ATmega325A | 32 | 64 | 20 | 8-bit AVR | 16 | nein | 54 | 17 | 0 | 0 | nein | nein | 2 | 1 | 1 | 0 | 0 | 0 | 0 | 0 | 0 | 8 | 10 | 15 | 1 | 0 | 0 | nein | 2 | 1024 | ja | 0 | nein | nein | nein | -40 bis 85 | 1.8 bis 5.5 | 1.8 bis 5.5 | nein | nein / nein | nein | 3 | 4 | 1 | 4 | ja | ja | MLF (VQFN) 64 TQFP 64
ATmega3250A | 32 | 100 | 20 | 8-bit AVR | 16 | nein | 69 | 25 | 0 | 0 | nein | nein | 2 | 1 | 1 | 0 | 0 | 0 | 0 | 0 | 0 | 8 | 10 | 15 | 1 | 0 | 0 | nein | 2 | 1024 | ja | 0 | nein | nein | nein | -40 bis 85 | 1.8 bis 5.5 | 1.8 bis 5.5 | nein | nein / nein | nein | 3 | 4 | 1 | 4 | ja | ja | TQFP 100
ATmega645A | 64 | 64 | 16 | 8-bit AVR | 16 | nein | 54 | 17 | 0 | 0 | nein | nein | 2 | 1 | 1 | 0 | 0 | 0 | 0 | 0 | 0 | 8 | 10 | 15 | 1 | 0 | 0 | nein | 4 | 2048 | ja | 0 | nein | nein | nein | -40 bis 85 | 1.8 bis 5.5 | 1.8 bis 5.5 | nein | nein / nein | nein | 3 | 4 | 1 | 4 | ja | ja | MLF (VQFN) 64 TQFP 64
ATmega645P | 64 | 64 | 16 | 8-bit AVR | 16 | nein | 54 | 17 | 0 | 0 | nein | nein | 2 | 1 | 1 | 0 | 0 | 0 | 0 | 0 | 0 | 8 | 10 | 15 | 1 | 0 | 0 | nein | 4 | 2048 | ja | 0 | nein | nein | ja | -40 bis 85 | 1.8 bis 5.5 | 1.8 bis 5.5 | nein | nein / nein | nein | 3 | 4 | 1 | 4 | ja | ja | MLF (VQFN) 64 TQFP 64
ATmega6450P | 64 | 100 | 20 | 8-bit AVR | -- | nein | 69 | 25 | 0 | 0 | nein | nein | 2 | 1 | 1 | 0 | 0 | 0 | 0 | 0 | 0 | 8 | 10 | 15 | 1 | 0 | 0 | nein | 4 | 2048 | ja | 0 | nein | nein | ja | -40 bis 85 | 1.8 bis 5.5 | 1.8 bis 5.5 | nein | nein / nein | nein | 3 | 4 | 1 | 4 | ja | ja | TQFP 100
ATmega6450A | 64 | 100 | 20 | 8-bit AVR | -- | nein | 69 | 25 | 0 | 0 | nein | nein | 2 | 1 | 1 | 0 | 0 | 0 | 0 | 0 | 0 | 8 | 10 | 15 | 1 | 0 | 0 | nein | 4 | 2048 | ja | 0 | nein | nein | nein | -40 bis 85 | 1.8 bis 5.5 | 1.8 bis 5.5 | nein | nein / nein | nein | 3 | 4 | 1 | 4 | ja | ja | TQFP 100
ATmega169A | 16 | 64 | 16 | 8-bit AVR | 16 | nein | 54 | 17 | 0 | 0 | nein | nein | 2 | 1 | 1 | 0 | 0 | 0 | 0 | 0 | 100 | 8 | 10 | 15 | 1 | 0 | 0 | nein | 1 | 512 | ja | 0 | nein | nein | nein | -40 bis 85 | 1.8 bis 5.5 | 1.8 bis 5.5 | nein | nein / nein | nein | 3 | 4 | 1 | 4 | ja | ja | MLF (VQFN) 64 TQFP 64 QFN 64
ATmega329A | 32 | 64 | 20 | 8-bit AVR | 16 | nein | 54 | 17 | 0 | 0 | nein | nein | 2 | 1 | 1 | 0 | 0 | 0 | 0 | 0 | 100 | 8 | 10 | 15 | 1 | 0 | 0 | nein | 2 | 1024 | ja | 0 | nein | nein | nein | -40 bis 85 | 1.8 bis 5.5 | 1.8 bis 5.5 | nein | nein / nein | nein | 3 | 4 | 1 | 4 | ja | ja | MLF (VQFN) 64 TQFP 64
ATmega649A | 64 | 64 | 16 | 8-bit AVR | 16 | nein | 54 | 17 | 0 | 0 | nein | nein | 2 | 1 | 1 | 0 | 0 | 0 | 0 | 0 | 100 | 8 | 10 | 15 | 1 | 0 | 0 | nein | 4 | 2048 | ja | 0 | nein | nein | nein | -40 bis 85 | 1.8 bis 5.5 | 1.8 bis 5.5 | nein | nein / nein | nein | 3 | 4 | 1 | 4 | ja | ja | MLF (VQFN) 64 TQFP 64
ATmega3290A | 32 | 100 | 20 | 8-bit AVR | 16 | nein | 69 | 32 | 0 | 0 | nein | nein | 2 | 1 | 1 | 0 | 0 | 0 | 0 | 0 | 160 | 8 | 10 | 15 | 1 | 0 | 0 | nein | 2 | 1024 | ja | 0 | nein | nein | nein | -40 bis 85 | 1.8 bis 5.5 | 1.8 bis 5.5 | nein | nein / nein | nein | 3 | 4 | 1 | 4 | ja | ja | TQFP 100
ATmega649P | 64 | 64 | 16 | 8-bit AVR | 16 | nein | 54 | 17 | 0 | 0 | nein | nein | 2 | 1 | 1 | 0 | 0 | 0 | 0 | 0 | 100 | 8 | 10 | 15 | 1 | 0 | 0 | nein | 4 | 2048 | ja | 0 | nein | nein | ja | -40 bis 85 | 1.8 bis 5.5 | 1.8 bis 5.5 | nein | nein / nein | nein | 3 | 4 | 1 | 4 | ja | ja | MLF (VQFN) 64 TQFP 64
ATmega6490A | 64 | 100 | 20 | 8-bit AVR | 16 | nein | 69 | 32 | 0 | 0 | nein | nein | 2 | 1 | 1 | 0 | 0 | 0 | 0 | 0 | 160 | 8 | 10 | 15 | 1 | 0 | 0 | nein | 4 | 2048 | ja | 0 | nein | nein | nein | -40 bis 85 | 1.8 bis 5.5 | 1.8 bis 5.5 | nein | nein / nein | nein | 3 | 4 | 1 | 4 | ja | ja | TQFP 100
ATmega6490P | 64 | 100 | 20 | 8-bit AVR | 16 | nein | 69 | 32 | 0 | 0 | nein | nein | 2 | 1 | 1 | 0 | 0 | 0 | 0 | 0 | 160 | 8 | 10 | 15 | 1 | 0 | 0 | nein | 4 | 2048 | ja | 0 | nein | nein | ja | -40 bis 85 | 1.8 bis 5.5 | 1.8 bis 5.5 | nein | nein / nein | nein | 3 | 4 | 1 | 4 | ja | ja | TQFP 100
ATmega329PA | 32 | 64 | 20 | 8-bit AVR | 16 | nein | 54 | 17 | 0 | 0 | nein | nein | 2 | 1 | 1 | 0 | 0 | 0 | 0 | 0 | 100 | 8 | 10 | 15 | 1 | 0 | 0 | nein | 2 | 1024 | ja | 0 | nein | nein | ja | -40 bis 85 | 1.8 bis 5.5 | 1.8 bis 5.5 | nein | nein / nein | nein | 3 | 4 | 1 | 4 | ja | ja | MLF (VQFN) 64 TQFP 64

## tinyAVR
Device | Flash (Kbytes) | Pin Anzahl | Max. Arbeitsfrequenz (MHz) | CPU | of Touch Kamäle | Hardware Qtouch | Max I/O Pins | Ext Interrupts | Quadrature Decoder Kanäle | USB Transceiver | USB Speed | USB Interface | SPI | TWI (I2C) | UART | CAN | LIN | SSC | Ethernet | SD / eMMC | Segment LCD | ADC Kanäle | ADC Auflösung (bits) | ADC Speed (ksps) | Analog Comparators | DAC Kanäle | DAC Auflösung (bits) | Temp. Sensor | SRAM (Kbytes) | EEPROM (Bytes) | Self Program Memory | External Bus Interface | DRAM Memory | NAND Interface | picoPower | Temp. Bereich (C°) | I/O Supply Class (V) | Operating Voltage (Vcc) | FPU | MPU / MMU | Crypto Engine | Timers | Output Compare Kanäle | Input Capture Kanäle | PWM Kanäle | 32kHz RTC | Calibrated RC Oscillator | Gehäuseformen
ATtiny28L | 2 | 28 | 4 | 8-bit AVR | -- | nein | 11 | 10 | 0 | 0 | nein | nein | 0 | 0 | 0 | 0 | 0 | 0 | 0 | 0 | 0 | 0 | 0 | 0 | 1 | 0 | 0 | nein | 0.03 | 0 | nein | 0 | nein | nein | nein | -40 bis 85 | 1.8 bis 5.5 | 1.8 bis 5.5 | nein | nein / nein | nein | 1 | 0 | 0 | 0 | nein | ja | MLF (VQFN) 32 TQFP 32 PDIP 28
ATtiny26 | 2 | 20 | 16 | 8-bit AVR | -- | nein | 16 | 11 | 0 | 0 | nein | nein | 1 | 1 | 0 | 0 | 0 | 0 | 0 | 0 | 0 | 11 | 10 | 15 | 1 | 0 | 0 | nein | 0.12 | 128 | nein | 0 | nein | nein | nein | -40 bis 85 | 2.7 bis 5.5 | 2.7 bis 5.5 | nein | nein / nein | nein | 2 | 3 | 0 | 4 | nein | ja | MLF (VQFN) 32 SOIC (300mil) 20 PDIP 20
ATtiny13 | 1 | 8 | 20 | 8-bit AVR | -- | nein | 6 | 6 | 0 | 0 | nein | nein | 0 | 0 | 0 | 0 | 0 | 0 | 0 | 0 | 0 | 4 | 10 | 15 | 1 | 0 | 0 | nein | 0.06 | 64 | ja | 0 | nein | nein | nein | -40 bis 85 | 1.8 bis 5.5 | 1.8 bis 5.5 | nein | nein / nein | nein | 1 | 2 | 0 | 2 | nein | ja | PDIP 8 SOIC (150mil) 8 SOIC (208mil) 8 MLF (VDFN) 10 MLF (WQFN) 20
ATtiny2313 | 2 | 20 | 20 | 8-bit AVR | 4 | nein | 18 | 18 | 0 | 0 | nein | nein | 2 | 1 | 1 | 0 | 0 | 0 | 0 | 0 | 0 | 0 | 0 | 15 | 1 | 0 | 0 | nein | 0.12 | 128 | ja | 0 | nein | nein | nein | -40 bis 85 | 1.8 bis 5.5 | 1.8 bis 5.5 | nein | nein / nein | nein | 2 | 4 | 1 | 4 | nein | ja | SOIC (300mil) 20 PDIP 20 MLF (WQFN) 20
ATtiny25 | 2 | 8 | 20 | 8-bit AVR | 4 | nein | 6 | 6 | 0 | 0 | nein | nein | 1 | 1 | 0 | 0 | 0 | 0 | 0 | 0 | 0 | 4 | 10 | 15 | 1 | 0 | 0 | ja | 0.12 | 128 | ja | 0 | nein | nein | nein | -40 bis 105 | 1.8 bis 5.5 | 1.8 bis 5.5 | nein | nein / nein | nein | 2 | 5 | 0 | 6 | nein | ja | PDIP 8 SOIC (150mil) 8 SOIC (208mil) 8 MLF (WQFN) 20
ATtiny85 | 8 | 8 | 20 | 8-bit AVR | 3 | nein | 6 | 6 | 0 | 0 | nein | nein | 1 | 1 | 0 | 0 | 0 | 0 | 0 | 0 | 0 | 4 | 10 | 15 | 1 | 0 | 0 | ja | 0.5 | 512 | ja | 0 | nein | nein | nein | -40 bis 85 | 1.8 bis 5.5 | 1.8 bis 5.5 | nein | nein / nein | nein | 2 | 5 | 0 | 6 | nein | ja | PDIP 8 SOIC (208mil) 8 MLF (WQFN) 20
ATtiny45 | 4 | 8 | 20 | 8-bit AVR | 3 | nein | 6 | 6 | 0 | 0 | nein | nein | 1 | 1 | 0 | 0 | 0 | 0 | 0 | 0 | 0 | 4 | 10 | 15 | 1 | 0 | 0 | ja | 0.25 | 256 | ja | 0 | nein | nein | nein | -40 bis 85 | 1.8 bis 5.5 | 1.8 bis 5.5 | nein | nein / nein | nein | 2 | 5 | 0 | 6 | nein | ja | PDIP 8 SOIC (208mil) 8 TSSOP 8 MLF (WQFN) 20
ATtiny24 | 2 | 14 | 20 | 8-bit AVR | 4 | nein | 12 | 12 | 0 | 0 | nein | nein | 1 | 1 | 0 | 0 | 0 | 0 | 0 | 0 | 0 | 8 | 10 | 15 | 1 | 0 | 0 | ja | 0.12 | 128 | ja | 0 | nein | nein | nein | -40 bis 85 | 1.8 bis 5.5 | 1.8 bis 5.5 | nein | nein / nein | nein | 2 | 4 | 1 | 4 | nein | ja | PDIP 14 SOIC (150mil) 14 MLF (WQFN) 20
ATtiny44 | 4 | 14 | 20 | 8-bit AVR | 6 | nein | 12 | 12 | 0 | 0 | nein | nein | 1 | 1 | 0 | 0 | 0 | 0 | 0 | 0 | 0 | 8 | 10 | 15 | 1 | 0 | 0 | ja | 0.25 | 256 | ja | 0 | nein | nein | nein | -40 bis 85 | 1.8 bis 5.5 | 1.8 bis 5.5 | nein | nein / nein | nein | 2 | 4 | 1 | 4 | nein | ja | PDIP 14 SOIC (150mil) 14 MLF (WQFN) 20
ATtiny84 | 8 | 14 | 20 | 8-bit AVR | 6 | nein | 12 | 12 | 0 | 0 | nein | nein | 1 | 1 | 0 | 0 | 0 | 0 | 0 | 0 | 0 | 8 | 10 | 15 | 1 | 0 | 0 | ja | 0.5 | 512 | ja | 0 | nein | nein | nein | -40 bis 85 | 1.8 bis 5.5 | 1.8 bis 5.5 | nein | nein / nein | nein | 2 | 4 | 1 | 4 | nein | ja | PDIP 14 SOIC (150mil) 14 MLF (WQFN) 20
ATtiny261 | 2 | 20 | 20 | 8-bit AVR | 4 | nein | 16 | 16 | 0 | 0 | nein | nein | 1 | 1 | 0 | 0 | 0 | 0 | 0 | 0 | 0 | 11 | 10 | 15 | 1 | 0 | 0 | ja | 0.12 | 128 | ja | 0 | nein | nein | nein | -40 bis 85 | 1.8 bis 5.5 | 1.8 bis 5.5 | nein | nein / nein | nein | 2 | 6 | 1 | 6 | nein | ja | MLF (VQFN) 32 SOIC (300mil) 20 PDIP 20
ATtiny461 | 4 | 20 | 20 | 8-bit AVR | 8 | nein | 16 | 16 | 0 | 0 | nein | nein | 1 | 1 | 0 | 0 | 0 | 0 | 0 | 0 | 0 | 11 | 10 | 15 | 1 | 0 | 0 | ja | 0.25 | 256 | ja | 0 | nein | nein | nein | -40 bis 85 | 1.8 bis 5.5 | 1.8 bis 5.5 | nein | nein / nein | nein | 2 | 6 | 1 | 6 | nein | ja | MLF (VQFN) 32 SOIC (300mil) 20 PDIP 20
ATtiny861 | 8 | 20 | 20 | 8-bit AVR | 8 | nein | 16 | 16 | 0 | 0 | nein | nein | 1 | 1 | 0 | 0 | 0 | 0 | 0 | 0 | 0 | 11 | 10 | 15 | 1 | 0 | 0 | ja | 0.5 | 512 | ja | 0 | nein | nein | nein | -40 bis 85 | 1.8 bis 5.5 | 1.8 bis 5.5 | nein | nein / nein | nein | 2 | 6 | 1 | 6 | nein | ja | MLF (VQFN) 32 SOIC (300mil) 20 PDIP 20
ATtiny13A | 1 | 8 | 20 | 8-bit AVR | -- | nein | 6 | 6 | 0 | 0 | nein | nein | 0 | 0 | 0 | 0 | 0 | 0 | 0 | 0 | 0 | 4 | 10 | 15 | 1 | 0 | 0 | nein | 0.06 | 64 | ja | 0 | nein | nein | ja | -40 bis 125 | 1.8 bis 5.5 | 1.8 bis 5.5 | nein | nein / nein | nein | 1 | 2 | 0 | 2 | nein | ja | PDIP 8 SOIC (150mil) 8 SOIC (208mil) 8 MLF (VDFN) 10 MLF (WQFN) 20
ATtiny48 | 4 | 32 | 12 | 8-bit AVR | 12 | nein | 28 | 28 | 0 | 0 | nein | nein | 1 | 1 | 0 | 0 | 0 | 0 | 0 | 0 | 0 | 8 | 10 | 15 | 1 | 0 | 0 | ja | 0.25 | 64 | ja | 0 | nein | nein | ja | -40 bis 85 | 1.8 bis 5.5 | 1.8 bis 5.5 | nein | nein / nein | nein | 2 | 4 | 1 | 2 | nein | ja | MLF (VQFN) 32 TQFP 32 MLF (VQFN) 28 UFBGA 32 (6x6) PDIP 28
ATtiny88 | 8 | 32 | 12 | 8-bit AVR | 12 | nein | 28 | 28 | 0 | 0 | nein | nein | 1 | 1 | 0 | 0 | 0 | 0 | 0 | 0 | 0 | 8 | 10 | 15 | 1 | 0 | 0 | ja | 0.5 | 64 | ja | 0 | nein | nein | ja | -40 bis 85 | 1.8 bis 5.5 | 1.8 bis 5.5 | nein | nein / nein | nein | 2 | 4 | 1 | 2 | nein | ja | MLF (VQFN) 32 TQFP 32 MLF (VQFN) 28 UFBGA 32 (6x6) PDIP 28
ATtiny24A | 2 | 14 | 20 | 8-bit AVR | 4 | nein | 12 | 12 | 0 | 0 | nein | nein | 1 | 1 | 0 | 0 | 0 | 0 | 0 | 0 | 0 | 8 | 10 | 15 | 1 | 0 | 0 | ja | 0.12 | 128 | ja | 0 | nein | nein | ja | -40 bis 85 | 1.8 bis 5.5 | 1.8 bis 5.5 | nein | nein / nein | nein | 2 | 4 | 1 | 4 | nein | ja | PDIP 14 VQFN 20 UFBGA 15 SOIC (150mil) 14 MLF (WQFN) 20
ATtiny44A | 4 | 14 | 20 | 8-bit AVR | 6 | nein | 12 | 12 | 0 | 0 | nein | nein | 1 | 1 | 0 | 0 | 0 | 0 | 0 | 0 | 0 | 8 | 10 | 15 | 1 | 0 | 0 | ja | 0.25 | 256 | ja | 0 | nein | nein | ja | -40 bis 85 | 1.8 bis 5.5 | 1.8 bis 5.5 | nein | nein / nein | nein | 2 | 4 | 1 | 4 | nein | ja | PDIP 14 VQFN 20 UFBGA 15 SOIC (150mil) 14 MLF (WQFN) 20
ATtiny43U | 4 | 20 | 8 | 8-bit AVR | 8 | nein | 16 | 16 | 0 | 0 | nein | nein | 1 | 1 | 0 | 0 | 0 | 0 | 0 | 0 | 0 | 4 | 10 | 15 | 1 | 0 | 0 | ja | 0.25 | 64 | ja | 0 | nein | nein | ja | -40 bis 85 | 0.7 bis 5.5 | 0.7 bis 5.5 | nein | nein / nein | nein | 2 | 4 | 0 | 4 | nein | ja | SOIC (300mil) 20 MLF (WQFN) 20
ATtiny10 | 1 | 6 | 12 | 8-bit AVR | 1 | nein | 4 | 4 | 0 | 0 | nein | nein | 0 | 0 | 0 | 0 | 0 | 0 | 0 | 0 | 0 | 4 | 8 | 15 | 1 | 0 | 0 | nein | 0.03 | 0 | nein | 0 | nein | nein | nein | -40 bis 125 | 1.8 bis 5.5 | 1.8 bis 5.5 | nein | nein / nein | nein | 1 | 2 | 1 | 2 | nein | ja | SOT23 6 UDFN / USON 8
ATtiny4 | 0.5 | 6 | 12 | 8-bit AVR | 1 | nein | 4 | 4 | 0 | 0 | nein | nein | 0 | 0 | 0 | 0 | 0 | 0 | 0 | 0 | 0 | 0 | 0 | 0 | 1 | 0 | 0 | nein | 0.03 | 0 | nein | 0 | nein | nein | nein | -40 bis 125 | 1.8 bis 5.5 | 1.8 bis 5.5 | nein | nein / nein | nein | 1 | 2 | 1 | 2 | nein | ja | SOT23 6 UDFN / USON 8
ATtiny5 | 0.5 | 6 | 12 | 8-bit AVR | 1 | nein | 4 | 4 | 0 | 0 | nein | nein | 0 | 0 | 0 | 0 | 0 | 0 | 0 | 0 | 0 | 4 | 8 | 15 | 1 | 0 | 0 | nein | 0.03 | 0 | nein | 0 | nein | nein | nein | -40 bis 125 | 1.8 bis 5.5 | 1.8 bis 5.5 | nein | nein / nein | nein | 1 | 2 | 1 | 2 | nein | ja | SOT23 6 UDFN / USON 8
ATtiny9 | 1 | 6 | 12 | 8-bit AVR | 1 | nein | 4 | 4 | 0 | 0 | nein | nein | 0 | 0 | 0 | 0 | 0 | 0 | 0 | 0 | 0 | 0 | 0 | 0 | 1 | 0 | 0 | nein | 0.03 | 0 | nein | 0 | nein | nein | nein | -40 bis 125 | 1.8 bis 5.5 | 1.8 bis 5.5 | nein | nein / nein | nein | 1 | 2 | 1 | 2 | nein | ja | SOT23 6 UDFN / USON 8
ATtiny261A | 2 | 20 | 20 | 8-bit AVR | 4 | nein | 16 | 16 | 0 | 0 | nein | nein | 1 | 1 | 0 | 0 | 0 | 0 | 0 | 0 | 0 | 11 | 10 | 15 | 1 | 0 | 0 | ja | 0.12 | 128 | ja | 0 | nein | nein | ja | -40 bis 105 | 1.8 bis 5.5 | 1.8 bis 5.5 | nein | nein / nein | nein | 2 | 6 | 1 | 6 | nein | ja | MLF (VQFN) 32 SOIC (300mil) 20 PDIP 20 TSSOP 20
ATtiny461A | 4 | 20 | 20 | 8-bit AVR | 8 | nein | 16 | 16 | 0 | 0 | nein | nein | 1 | 1 | 0 | 0 | 0 | 0 | 0 | 0 | 0 | 11 | 10 | 15 | 1 | 0 | 0 | ja | 0.25 | 256 | ja | 0 | nein | nein | ja | -40 bis 85 | 1.8 bis 5.5 | 1.8 bis 5.5 | nein | nein / nein | nein | 2 | 6 | 1 | 6 | nein | ja | MLF (VQFN) 32 SOIC (300mil) 20 PDIP 20 TSSOP 20
ATtiny861A | 8 | 20 | 20 | 8-bit AVR | 8 | nein | 16 | 16 | 0 | 0 | nein | nein | 1 | 1 | 0 | 0 | 0 | 0 | 0 | 0 | 0 | 11 | 10 | 15 | 1 | 0 | 0 | ja | 0.5 | 512 | ja | 0 | nein | nein | ja | -40 bis 85 | 1.8 bis 5.5 | 1.8 bis 5.5 | nein | nein / nein | nein | 2 | 6 | 1 | 6 | nein | ja | MLF (VQFN) 32 SOIC (300mil) 20 PDIP 20 TSSOP 20
ATtiny2313A | 2 | 20 | 20 | 8-bit AVR | -- | nein | 18 | 18 | 0 | 0 | nein | nein | 2 | 1 | 1 | 0 | 0 | 0 | 0 | 0 | 0 | 0 | 0 | 15 | 1 | 0 | 0 | nein | 0.12 | 128 | ja | 0 | nein | nein | ja | -40 bis 85 | 1.8 bis 5.5 | 1.8 bis 5.5 | nein | nein / nein | nein | 2 | 4 | 1 | 4 | nein | ja | SOIC (300mil) 20 VQFN 20 PDIP 20 MLF (WQFN) 20
ATtiny4313 | 4 | 20 | 20 | 8-bit AVR | -- | nein | 18 | 18 | 0 | 0 | nein | nein | 2 | 1 | 1 | 0 | 0 | 0 | 0 | 0 | 0 | 0 | 0 | 15 | 1 | 0 | 0 | nein | 0.25 | 256 | ja | 0 | nein | nein | ja | -40 bis 85 | 1.8 bis 5.5 | 1.8 bis 5.5 | nein | nein / nein | nein | 2 | 4 | 1 | 4 | nein | ja | SOIC (300mil) 20 VQFN 20 PDIP 20 MLF (WQFN) 20
ATtiny167 | 16 | 20 | 16 | 8-bit AVR | 8 | nein | 16 | 16 | 0 | 0 | nein | nein | 2 | 1 | 1 | 0 | 1 | 0 | 0 | 0 | 0 | 11 | 10 | 15 | 1 | 0 | 0 | ja | 0.5 | 512 | ja | 0 | nein | nein | nein | -40 bis 85 | 1.8 bis 5.5 | 1.8 bis 5.5 | nein | nein / nein | nein | 2 | 3 | 1 | 9 | ja | ja | SOIC 20 VQFN (Sawn) 32 TSSOP 20
ATtiny87 | 8 | 20 | 16 | 8-bit AVR | -- | nein | 16 | 16 | 0 | 0 | nein | nein | 2 | 1 | 1 | 0 | 1 | 0 | 0 | 0 | 0 | 11 | 10 | 15 | 1 | 0 | 0 | ja | 0.5 | 512 | ja | 0 | nein | nein | nein | -40 bis 85 | 1.8 bis 5.5 | 1.8 bis 5.5 | nein | nein / nein | nein | 2 | 3 | 1 | 9 | ja | ja | SOIC 20 VQFN (Sawn) 32 TSSOP 20
ATtiny20 | 2 | 14 | 12 | 8-bit AVR | 5 | ja | 12 | 12 | 0 | 0 | nein | nein | 1 | 1 | 0 | 0 | 0 | 0 | 0 | 0 | 0 | 8 | 10 | 15 | 1 | 0 | 0 | ja | 0.12 | 0 | nein | 0 | nein | nein | nein | -40 bis 85 | 1.8 bis 5.5 | 1.8 bis 5.5 | nein | nein / nein | nein | 2 | 4 | 1 | 3 | nein | ja | VQFN 20 UFBGA 15 SOIC (150mil) 14 TSSOP 14
ATtiny40 | 4 | 20 | 12 | 8-bit AVR | 12 | ja | 18 | 18 | 0 | 0 | nein | nein | 1 | 1 | 0 | 0 | 0 | 0 | 0 | 0 | 0 | 12 | 10 | 15 | 1 | 0 | 0 | ja | 0.25 | 0 | nein | 0 | nein | nein | nein | -40 bis 85 | 1.8 bis 5.5 | 1.8 bis 5.5 | nein | nein / nein | nein | 2 | 4 | 1 | 2 | nein | ja | SOIC (300mil) 20 VQFN 20 TSSOP 20
ATtiny84A | 8 | 14 | 20 | 8-bit AVR | 6 | nein | 12 | 12 | 0 | 0 | nein | nein | 1 | 1 | 0 | 0 | 0 | 0 | 0 | 0 | 0 | 8 | 10 | 15 | 1 | 0 | 0 | ja | 0.5 | 512 | ja | 0 | nein | nein | nein | -40 bis 85 | 1.8 bis 5.5 | 1.8 bis 5.5 | nein | nein / nein | nein | 2 | 4 | 1 | 4 | nein | ja | PDIP 14 VQFN 20 UFBGA 15 SOIC (150mil) 14 MLF (WQFN) 20

## AVR XMEGA
Device | Flash (Kbytes) | Pin Anzahl | Max. Arbeitsfrequenz (MHz) | CPU | of Touch Kanäle | Hardware Qtouch | Max I/O Pins | Ext Interrupts | Quadrature Decoder Kanäle | USB Transceiver | USB Speed | USB Interface | SPI | TWI (I2C) | UART | CAN | LIN | SSC | Ethernet | SD / eMMC | Segment LCD | ADC Kanäle | ADC Auflösung (bits) | ADC Speed (ksps) | Analog Comparators | DAC Kanäle | DAC Auflösung (bits) | Temp. Sensor | SRAM (Kbytes) | EEPROM (Bytes) | Self Program Memory | External Bus Interface | DRAM Memory | NAND Interface | picoPower | Temp. Bereich (C°) | I/O Supply Class (V) | Operating Voltage (Vcc) | FPU | MPU / MMU | Crypto Engine | Timers | Output Compare Kanäle | Input Capture Kanäle | PWM Kanäle | 32kHz RTC | Calibrated RC Oscillator | Gehäuseformen
ATxmega64A1 | 64 | 100 | 32 | 8-bit AVR | 16 | nein | 78 | 78 | 0 | 0 | nein | nein | 12 | 4 | 8 | 0 | 0 | 0 | 0 | 0 | 0 | 16 | 12 | 2000 | 4 | 4 | 12 | ja | 4 | 2048 | ja | 1 | sdram | nein | ja | -40 bis 85 | 1.6 bis 3.6 | 1.6 bis 3.6 | nein | nein / nein | AES/DES | 8 | 24 | 24 | 24 | ja | ja | TQFP 100 VFBGA 100 (10x10) CBGA 100
ATxmega128A1 | 128 | 100 | 32 | 8-bit AVR | 16 | nein | 78 | 78 | 0 | 0 | nein | nein | 12 | 4 | 8 | 0 | 0 | 0 | 0 | 0 | 0 | 16 | 12 | 2000 | 4 | 4 | 12 | ja | 8 | 2048 | ja | 1 | sdram | nein | ja | -40 bis 85 | 1.6 bis 3.6 | 1.6 bis 3.6 | nein | nein / nein | AES/DES | 8 | 24 | 24 | 24 | ja | ja | TQFP 100 VFBGA 100 (10x10) CBGA 100
ATxmega64A3 | 64 | 64 | 32 | 8-bit AVR | 16 | nein | 50 | 50 | 0 | 0 | nein | nein | 10 | 2 | 7 | 0 | 0 | 0 | 0 | 0 | 0 | 16 | 12 | 2000 | 4 | 2 | 12 | ja | 4 | 2048 | ja | 0 | nein | nein | ja | -40 bis 85 | 1.6 bis 3.6 | 1.6 bis 3.6 | nein | nein / nein | AES/DES | 7 | 22 | 22 | 22 | ja | ja | MLF (VQFN) 64 TQFP 64
ATxmega128A3 | 128 | 64 | 32 | 8-bit AVR | 16 | nein | 50 | 50 | 0 | 0 | nein | nein | 10 | 2 | 7 | 0 | 0 | 0 | 0 | 0 | 0 | 16 | 12 | 2000 | 4 | 2 | 12 | ja | 8 | 2048 | ja | 0 | nein | nein | ja | -40 bis 85 | 1.6 bis 3.6 | 1.6 bis 3.6 | nein | nein / nein | AES/DES | 7 | 22 | 22 | 22 | ja | ja | MLF (VQFN) 64 TQFP 64
ATxmega192A3 | 192 | 64 | 32 | 8-bit AVR | 16 | nein | 50 | 50 | 0 | 0 | nein | nein | 10 | 2 | 7 | 0 | 0 | 0 | 0 | 0 | 0 | 16 | 12 | 2000 | 4 | 2 | 12 | ja | 16 | 2048 | ja | 0 | nein | nein | ja | -40 bis 85 | 1.6 bis 3.6 | 1.6 bis 3.6 | nein | nein / nein | AES/DES | 7 | 22 | 22 | 22 | ja | ja | MLF (VQFN) 64 TQFP 64
ATxmega256A3 | 256 | 64 | 32 | 8-bit AVR | 16 | nein | 50 | 50 | 0 | 0 | nein | nein | 10 | 2 | 7 | 0 | 0 | 0 | 0 | 0 | 0 | 16 | 12 | 2000 | 4 | 2 | 12 | ja | 16 | 4096 | ja | 0 | nein | nein | ja | -40 bis 85 | 1.6 bis 3.6 | 1.6 bis 3.6 | nein | nein / nein | AES/DES | 7 | 22 | 22 | 22 | ja | ja | MLF (VQFN) 64 TQFP 64
ATxmega16A4 | 16 | 44 | 32 | 8-bit AVR | 16 | nein | 34 | 34 | 0 | 0 | nein | nein | 7 | 2 | 5 | 0 | 0 | 0 | 0 | 0 | 0 | 12 | 12 | 2000 | 2 | 2 | 12 | ja | 3.3 | 1024 | ja | 0 | nein | nein | ja | -40 bis 85 | 1.6 bis 3.6 | 1.6 bis 3.6 | nein | nein / nein | AES/DES | 5 | 16 | 16 | 16 | ja | ja | MLF (VQFN) 44 TQFP 44 VFBGA 49
ATxmega32A4 | 32 | 44 | 32 | 8-bit AVR | 16 | nein | 34 | 34 | 0 | 0 | nein | nein | 7 | 2 | 5 | 0 | 0 | 0 | 0 | 0 | 0 | 12 | 12 | 2000 | 2 | 2 | 12 | ja | 4 | 1024 | ja | 0 | nein | nein | ja | -40 bis 85 | 1.6 bis 3.6 | 1.6 bis 3.6 | nein | nein / nein | AES/DES | 5 | 16 | 16 | 16 | ja | ja | MLF (VQFN) 44 TQFP 44 VFBGA 49
ATxmega64A4 | 64 | 44 | 32 | 8-bit AVR | -- | nein | 34 | 34 | 0 | 0 | nein | nein | 7 | 2 | 5 | 0 | 0 | 0 | 0 | 0 | 0 | 12 | 12 | 2000 | 2 | 2 | 12 | ja | 4 | 2048 | ja | 0 | nein | nein | ja | -40 bis 85 | 1.6 bis 3.6 | 1.6 bis 3.6 | nein | nein / nein | AES/DES | 5 | 16 | 16 | 16 | ja | ja | MLF (VQFN) 44 TQFP 44
ATxmega128A4 | 128 | 44 | 32 | 8-bit AVR | -- | nein | 34 | 34 | 0 | 0 | nein | nein | 7 | 2 | 5 | 0 | 0 | 0 | 0 | 0 | 0 | 12 | 12 | 2000 | 2 | 2 | 12 | ja | 8 | 2048 | ja | 0 | nein | nein | ja | -40 bis 85 | 1.6 bis 3.6 | 1.6 bis 3.6 | nein | nein / nein | AES/DES | 5 | 16 | 16 | 16 | ja | ja | MLF (VQFN) 44 TQFP 44
ATxmega256A3B | 256 | 64 | 32 | 8-bit AVR | 16 | nein | 47 | 49 | 0 | 0 | nein | nein | 8 | 2 | 6 | 0 | 0 | 0 | 0 | 0 | 0 | 16 | 12 | 2000 | 4 | 2 | 12 | ja | 16 | 4096 | ja | 0 | nein | nein | ja | -40 bis 85 | 1.6 bis 3.6 | 1.6 bis 3.6 | nein | nein / nein | AES/DES | 7 | 22 | 22 | 22 | ja | ja | MLF (VQFN) 64 TQFP 64
ATxmega256D3 | 256 | 64 | 32 | 8-bit AVR | 16 | nein | 50 | 50 | 0 | 0 | nein | nein | 5 | 2 | 3 | 0 | 0 | 0 | 0 | 0 | 0 | 16 | 12 | 200 | 2 | 0 | 0 | ja | 16 | 4096 | ja | 0 | nein | nein | ja | -40 bis 85 | 1.6 bis 3.6 | 1.6 bis 3.6 | nein | nein / nein | nein | 5 | 18 | 18 | 18 | ja | ja | TQFP 64 MLF (VQFN) 64
ATxmega192D3 | 192 | 64 | 32 | 8-bit AVR | 16 | nein | 50 | 50 | 0 | 0 | nein | nein | 5 | 2 | 3 | 0 | 0 | 0 | 0 | 0 | 0 | 16 | 12 | 200 | 2 | 0 | 0 | ja | 16 | 2048 | ja | 0 | nein | nein | ja | -40 bis 85 | 1.6 bis 3.6 | 1.6 bis 3.6 | nein | nein / nein | nein | 5 | 18 | 18 | 18 | ja | ja | TQFP 64 MLF (VQFN) 64
ATxmega128D3 | 128 | 64 | 32 | 8-bit AVR | 16 | nein | 50 | 50 | 0 | 0 | nein | nein | 5 | 2 | 3 | 0 | 0 | 0 | 0 | 0 | 0 | 16 | 12 | 200 | 2 | 0 | 0 | ja | 8 | 2048 | ja | 0 | nein | nein | ja | -40 bis 85 | 1.6 bis 3.6 | 1.6 bis 3.6 | nein | nein / nein | nein | 5 | 18 | 18 | 18 | ja | ja | TQFP 64 MLF (VQFN) 64
ATxmega64D3 | 64 | 64 | 32 | 8-bit AVR | 16 | nein | 50 | 50 | 0 | 0 | nein | nein | 5 | 2 | 3 | 0 | 0 | 0 | 0 | 0 | 0 | 16 | 12 | 200 | 2 | 0 | 0 | ja | 4 | 2048 | ja | 0 | nein | nein | ja | -40 bis 85 | 1.6 bis 3.6 | 1.6 bis 3.6 | nein | nein / nein | nein | 5 | 18 | 18 | 18 | ja | ja | TQFP 64 MLF (VQFN) 64
ATxmega128D4 | 128 | 44 | 32 | 8-bit AVR | -- | nein | 34 | 34 | 0 | 0 | nein | nein | 4 | 2 | 2 | 0 | 0 | 0 | 0 | 0 | 0 | 12 | 12 | 200 | 2 | 0 | 0 | ja | 8 | 2048 | ja | 0 | nein | nein | ja | -40 bis 85 | 1.6 bis 3.6 | 1.6 bis 3.6 | nein | nein / nein | nein | 4 | 14 | 14 | 14 | ja | ja | MLF (VQFN) 44 TQFP 44 VFBGA 49
ATxmega64D4 | 64 | 44 | 32 | 8-bit AVR | -- | nein | 34 | 34 | 0 | 0 | nein | nein | 4 | 2 | 2 | 0 | 0 | 0 | 0 | 0 | 0 | 12 | 12 | 200 | 2 | 0 | 0 | ja | 4 | 2048 | ja | 0 | nein | nein | ja | -40 bis 85 | 1.6 bis 3.6 | 1.6 bis 3.6 | nein | nein / nein | nein | 4 | 14 | 14 | 14 | ja | ja | MLF (VQFN) 44 TQFP 44
ATxmega32D4 | 32 | 44 | 32 | 8-bit AVR | 16 | nein | 34 | 34 | 0 | 0 | nein | nein | 4 | 2 | 2 | 0 | 0 | 0 | 0 | 0 | 0 | 12 | 12 | 200 | 2 | 0 | 0 | ja | 4 | 1024 | ja | 0 | nein | nein | ja | -40 bis 85 | 1.6 bis 3.6 | 1.6 bis 3.6 | nein | nein / nein | nein | 4 | 14 | 14 | 14 | ja | ja | MLF (VQFN) 44 TQFP 44 VFBGA 49
ATxmega16D4 | 16 | 44 | 32 | 8-bit AVR | 16 | nein | 34 | 34 | 0 | 0 | nein | nein | 4 | 2 | 2 | 0 | 0 | 0 | 0 | 0 | 0 | 12 | 12 | 200 | 2 | 0 | 0 | ja | 2 | 1024 | ja | 0 | nein | nein | ja | -40 bis 85 | 1.6 bis 3.6 | 1.6 bis 3.6 | nein | nein / nein | nein | 4 | 14 | 14 | 14 | ja | ja | MLF (VQFN) 44 TQFP 44 VFBGA 49
ATxmega16A4U | 16 | 44 | 32 | 8-bit AVR | 16 | nein | 34 | 34 | 0 | 1 | Full Speed | Device | 7 | 2 | 5 | 0 | 0 | 0 | 0 | 0 | 0 | 12 | 12 | 2000 | 2 | 2 | 12 | ja | 3.3 | 1024 | ja | 0 | nein | nein | ja | -40 bis 85 | 1.6 bis 3.6 | 1.6 bis 3.6 | nein | nein / nein | AES/DES | 5 | 16 | 16 | 16 | ja | ja | MLF (VQFN) 44 TQFP 44 VFBGA 49
ATxmega32A4U | 32 | 44 | 32 | 8-bit AVR | 16 | nein | 34 | 34 | 0 | 1 | Full Speed | Device | 7 | 2 | 5 | 0 | 0 | 0 | 0 | 0 | 0 | 12 | 12 | 2000 | 2 | 2 | 12 | ja | 4 | 1024 | ja | 0 | nein | nein | ja | -40 bis 85 | 1.6 bis 3.6 | 1.6 bis 3.6 | nein | nein / nein | AES/DES | 5 | 16 | 16 | 16 | ja | ja | MLF (VQFN) 44 TQFP 44 VFBGA 49
ATxmega64A3U | 64 | 64 | 32 | 8-bit AVR | 16 | nein | 50 | 50 | 0 | 1 | Full Speed | Device | 10 | 2 | 7 | 0 | 0 | 0 | 0 | 0 | 0 | 16 | 12 | 2000 | 4 | 2 | 12 | ja | 4 | 2048 | ja | 0 | nein | nein | ja | -40 bis 85 | 1.6 bis 3.6 | 1.6 bis 3.6 | nein | nein / nein | AES/DES | 7 | 22 | 22 | 22 | ja | ja | MLF (VQFN) 64 TQFP 64
ATxmega128A3U | 128 | 64 | 32 | 8-bit AVR | 16 | nein | 50 | 50 | 0 | 1 | Full Speed | Device | 10 | 2 | 7 | 0 | 0 | 0 | 0 | 0 | 0 | 16 | 12 | 2000 | 4 | 2 | 12 | ja | 8 | 2048 | ja | 0 | nein | nein | ja | -40 bis 85 | 1.6 bis 3.6 | 1.6 bis 3.6 | nein | nein / nein | AES/DES | 7 | 22 | 22 | 22 | ja | ja | MLF (VQFN) 64 TQFP 64
ATxmega192A3U | 192 | 64 | 32 | 8-bit AVR | 16 | nein | 50 | 50 | 0 | 1 | Full Speed | Device | 10 | 2 | 7 | 0 | 0 | 0 | 0 | 0 | 0 | 16 | 12 | 2000 | 4 | 2 | 12 | ja | 16 | 2048 | ja | 0 | nein | nein | ja | -40 bis 85 | 1.6 bis 3.6 | 1.6 bis 3.6 | nein | nein / nein | AES/DES | 7 | 22 | 22 | 22 | ja | ja | MLF (VQFN) 64 TQFP 64
ATxmega256A3U | 256 | 64 | 32 | 8-bit AVR | 16 | nein | 50 | 50 | 0 | 1 | Full Speed | Device | 10 | 2 | 7 | 0 | 0 | 0 | 0 | 0 | 0 | 16 | 12 | 2000 | 4 | 2 | 12 | ja | 16 | 4096 | ja | 0 | nein | nein | ja | -40 bis 85 | 1.6 bis 3.6 | 1.6 bis 3.6 | nein | nein / nein | AES/DES | 7 | 22 | 22 | 22 | ja | ja | MLF (VQFN) 64 TQFP 64
ATxmega256A3BU | 256 | 64 | 32 | 8-bit AVR | 16 | nein | 47 | 49 | 0 | 1 | Full Speed | Device | 8 | 2 | 6 | 0 | 0 | 0 | 0 | 0 | 0 | 16 | 12 | 2000 | 4 | 2 | 12 | ja | 16 | 4096 | ja | 0 | nein | nein | ja | -40 bis 85 | 1.6 bis 3.6 | 1.6 bis 3.6 | nein | nein / nein | AES/DES | 7 | 22 | 22 | 22 | ja | ja | MLF (VQFN) 64 TQFP 64
ATxmega64B3 | 64 | 64 | 32 | 8-bit AVR | 16 | nein | 36 | 36 | 0 | 1 | Full Speed | Device | 2 | 1 | 1 | 0 | 0 | 0 | 0 | 0 | 100 | 8 | 12 | 2000 | 2 | 0 | 0 | ja | 4 | 2048 | ja | 0 | nein | nein | ja | -40 bis 85 | 1.6 bis 3.6 | 1.6 bis 3.6 | nein | nein / nein | AES/DES | 2 | 6 | 6 | 6 | ja | ja | MLF (VQFN) 64 TQFP 64
ATxmega128B3 | 128 | 64 | 32 | 8-bit AVR | 16 | nein | 36 | 36 | 0 | 1 | Full Speed | Device | 2 | 1 | 1 | 0 | 0 | 0 | 0 | 0 | 100 | 8 | 12 | 2000 | 2 | 0 | 0 | ja | 4 | 2048 | ja | 0 | nein | nein | ja | -40 bis 85 | 1.6 bis 3.6 | 1.6 bis 3.6 | nein | nein / nein | AES/DES | 2 | 6 | 6 | 6 | ja | ja | MLF (VQFN) 64 TQFP 64
ATxmega128B1 | 128 | 100 | 32 | 8-bit AVR | 16 | nein | 53 | 53 | 0 | 1 | Full Speed | Device | 3 | 1 | 2 | 0 | 0 | 0 | 0 | 0 | 160 | 16 | 12 | 2000 | 4 | 0 | 0 | ja | 8 | 2048 | ja | 0 | nein | nein | ja | -40 bis 85 | 1.6 bis 3.6 | 1.6 bis 3.6 | nein | nein / nein | AES/DES | 3 | 10 | 10 | 10 | ja | ja | TQFP 100
ATxmega64B1 | 64 | 100 | 32 | 8-bit AVR | 16 | nein | 53 | 53 | 0 | 1 | Full Speed | Device | 3 | 1 | 2 | 0 | 0 | 0 | 0 | 0 | 160 | 16 | 12 | 2000 | 4 | 0 | 0 | ja | 8 | 2048 | ja | 0 | nein | nein | ja | -40 bis 85 | 1.6 bis 3.6 | 1.6 bis 3.6 | nein | nein / nein | AES/DES | 3 | 10 | 10 | 10 | ja | ja | TQFP 100

## Automotive AVR
Device | Flash (Kbytes) | Pin Anzahl | Max. Arbeitsfrequenz (MHz) | CPU | of Touch Kanäle | Hardware Qtouch | Max I/O Pins | Ext Interrupts | Quadrature Decoder Kanäle | USB Transceiver | USB Speed | USB Interface | SPI | TWI (I2C) | UART | CAN | LIN | SSC | Ethernet | SD / eMMC | Segment LCD | ADC Kanäle | ADC Auflösung (bits) | ADC Speed (ksps) | Analog Comparators | DAC Kanäle | DAC Auflösung (bits) | Temp. Sensor | SRAM (Kbytes) | EEPROM (Bytes) | Self Program Memory | External Bus Interface | DRAM Memory | NAND Interface | picoPower | Temp. Bereich (C°) | I/O Supply Class (V) | Operating Voltage (Vcc) | FPU | MPU / MMU | Crypto Engine | Timers | Output Compare Kanäle | Input Capture Kanäle | PWM Kanäle | 32kHz RTC | Calibrated RC Oscillator | Gehäuseformen
ATmega48 Automotive | 4 | 32 | 16 | 8-bit AVR | 12 | nein | 23 | 24 | 0 | 0 | nein | nein | 2 | 1 | 1 | 0 | 0 | 0 | 0 | 0 | 0 | 8 | 10 | 15 | 1 | 0 | 0 | nein | 0.5 | 256 | nein | 0 | nein | nein | nein | -40 bis 125 | 2.7 bis 5.5 | 2.7 bis 5.5 | nein | nein / nein | nein | 3 | 6 | 1 | 6 | ja | ja | TQFP 32 VQFN (Sawn) 32
ATmega88 Automotive | 8 | 32 | 16 | 8-bit AVR | 12 | nein | 23 | 24 | 0 | 0 | nein | nein | 2 | 1 | 1 | 0 | 0 | 0 | 0 | 0 | 0 | 8 | 10 | 15 | 1 | 0 | 0 | nein | 1 | 512 | ja | 0 | nein | nein | nein | -40 bis 150 | 2.7 bis 5.5 | 2.7 bis 5.5 | nein | nein / nein | nein | 3 | 6 | 1 | 6 | ja | ja | TQFP 32 VQFN (Sawn) 32
ATmega168 Automotive | 16 | 32 | 16 | 8-bit AVR | 16 | nein | 23 | 24 | 0 | 0 | nein | nein | 2 | 1 | 1 | 0 | 0 | 0 | 0 | 0 | 0 | 8 | 10 | 15 | 1 | 0 | 0 | nein | 1 | 512 | ja | 0 | nein | nein | nein | -40 bis 150 | 2.7 bis 5.5 | 2.7 bis 5.5 | nein | nein / nein | nein | 3 | 6 | 1 | 6 | ja | ja | TQFP 32 VQFN (Sawn) 32
AT90CAN128 Automotive | 128 | 64 | 16 | 8-bit AVR | 16 | nein | 53 | 8 | 0 | 0 | nein | nein | 1 | 1 | 2 | 1 | 0 | 0 | 0 | 0 | 0 | 8 | 10 | 15 | 1 | 0 | 0 | nein | 4 | 4096 | ja | 0 | nein | nein | nein | -40 bis 125 | 2.7 bis 5.5 | 2.7 bis 5.5 | nein | nein / nein | nein | 4 | 8 | 2 | 7 | ja | ja
ATtiny25 Automotive | 2 | 8 | 16 | 8-bit AVR | 4 | nein | 6 | 6 | 0 | 0 | nein | nein | 1 | 1 | 0 | 0 | 0 | 0 | 0 | 0 | 0 | 4 | 10 | 15 | 1 | 0 | 0 | ja | 0.12 | 128 | ja | 0 | nein | nein | nein | -40 bis 125 | 2.7 bis 5.5 | 2.7 bis 5.5 | nein | nein / nein | nein | 2 | 5 | 0 | 6 | nein | ja | VQFN (Sawn) 20 SOIC-EIAJ 8
ATtiny45 Automotive | 4 | 8 | 16 | 8-bit AVR | 3 | nein | 6 | 6 | 0 | 0 | nein | nein | 1 | 1 | 0 | 0 | 0 | 0 | 0 | 0 | 0 | 4 | 10 | 15 | 1 | 0 | 0 | ja | 0.25 | 256 | ja | 0 | nein | nein | nein | -40 bis 150 | 2.7 bis 5.5 | 2.7 bis 5.5 | nein | nein / nein | nein | 2 | 5 | 0 | 6 | nein | ja | VQFN (Sawn) 20 SOIC-EIAJ 8
ATtiny85 Automotive | 8 | 8 | 16 | 8-bit AVR | 3 | nein | 6 | 6 | 0 | 0 | nein | nein | 1 | 1 | 0 | 0 | 0 | 0 | 0 | 0 | 0 | 4 | 10 | 15 | 1 | 0 | 0 | ja | 0.5 | 512 | ja | 0 | nein | nein | nein | -40 bis 125 | 2.7 bis 5.5 | 2.7 bis 5.5 | nein | nein / nein | nein | 2 | 5 | 0 | 6 | nein | ja | VQFN (Sawn) 20 SOIC-EIAJ 8
AT90CAN64 Automotive | 64 | 64 | 16 | 8-bit AVR | 16 | nein | 53 | 8 | 0 | 0 | nein | nein | 1 | 1 | 2 | 1 | 0 | 0 | 0 | 0 | 0 | 8 | 10 | 15 | 1 | 0 | 0 | nein | 4 | 2048 | ja | 0 | nein | nein | nein | -40 bis 125 | 2.7 bis 5.5 | 2.7 bis 5.5 | nein | nein / nein | nein | 4 | 8 | 2 | 7 | ja | ja | MLF (VQFN) 64 TQFP 64
AT90CAN32 Automotive | 32 | 64 | 16 | 8-bit AVR | 16 | nein | 53 | 8 | 0 | 0 | nein | nein | 1 | 1 | 2 | 1 | 0 | 0 | 0 | 0 | 0 | 8 | 10 | 15 | 1 | 0 | 0 | nein | 2 | 1024 | ja | 0 | nein | nein | nein | -40 bis 125 | 2.7 bis 5.5 | 2.7 bis 5.5 | nein | nein / nein | nein | 4 | 8 | 2 | 7 | ja | ja | MLF (VQFN) 64 TQFP 64
ATmega644P Automotive | 64 | 44 | 16 | 8-bit AVR | 16 | nein | 32 | 32 | 0 | 0 | nein | nein | 3 | 1 | 2 | 0 | 0 | 0 | 0 | 0 | 0 | 8 | 10 | 15 | 1 | 0 | 0 | nein | 4 | 2048 | ja | 0 | nein | nein | ja | -40 bis 125 | 2.7 bis 5.5 | 2.7 bis 5.5 | nein | nein / nein | nein | 3 | 6 | 1 | 6 | ja | ja | TQFP 44 VQFN (Sawn) 32
ATmega164P Automotive | 16 | 44 | 16 | 8-bit AVR | 16 | nein | 32 | 32 | 0 | 0 | nein | nein | 3 | 1 | 2 | 0 | 0 | 0 | 0 | 0 | 0 | 8 | 10 | 15 | 1 | 0 | 0 | nein | 1 | 512 | ja | 0 | nein | nein | ja | -40 bis 125 | 2.7 bis 5.5 | 2.7 bis 5.5 | nein | nein / nein | nein | 3 | 6 | 1 | 6 | ja | ja | TQFP 44 VQFN (Sawn) 44
ATmega324P Automotive | 32 | 44 | 16 | 8-bit AVR | 16 | nein | 32 | 32 | 0 | 0 | nein | nein | 3 | 1 | 2 | 0 | 0 | 0 | 0 | 0 | 0 | 8 | 10 | 15 | 1 | 0 | 0 | nein | 2 | 1024 | ja | 0 | nein | nein | ja | -40 bis 125 | 2.7 bis 5.5 | 2.7 bis 5.5 | nein | nein / nein | nein | 3 | 6 | 1 | 6 | ja | ja | TQFP 44 VQFN (Sawn) 44
ATtiny24 Automotive | 2 | 14 | 16 | 8-bit AVR | 4 | nein | 12 | 12 | 0 | 0 | nein | nein | 1 | 1 | 0 | 0 | 0 | 0 | 0 | 0 | 0 | 8 | 10 | 15 | 1 | 0 | 0 | ja | 0.12 | 128 | ja | 0 | nein | nein | nein | -40 bis 125 | 2.7 bis 5.5 | 2.7 bis 5.5 | nein | nein / nein | nein | 2 | 4 | 1 | 4 | nein | ja | SOIC 14 VQFN (Sawn) 20
ATtiny84 Automotive | 8 | 20 | 16 | 8-bit AVR | 6 | nein | 12 | 12 | 0 | 0 | nein | nein | 1 | 1 | 0 | 0 | 0 | 0 | 0 | 0 | 0 | 8 | 10 | 15 | 1 | 0 | 0 | ja | 0.5 | 512 | ja | 0 | nein | nein | nein | -40 bis 125 | 2.7 bis 5.5 | 2.7 bis 5.5 | nein | nein / nein | nein | 2 | 4 | 1 | 4 | nein | ja | SOIC 14 VQFN (Sawn) 20
ATtiny44 Automotive | 4 | 14 | 16 | 8-bit AVR | 6 | nein | 12 | 12 | 0 | 0 | nein | nein | 1 | 1 | 0 | 0 | 0 | 0 | 0 | 0 | 0 | 8 | 10 | 15 | 1 | 0 | 0 | ja | 0.25 | 256 | ja | 0 | nein | nein | nein | -40 bis 125 | 2.7 bis 5.5 | 2.7 bis 5.5 | nein | nein / nein | nein | 2 | 4 | 1 | 4 | nein | ja | SOIC 14 VQFN (Sawn) 20
ATtiny261 Automotive | 2 | 20 | 16 | 8-bit AVR | 4 | nein | 16 | 16 | 0 | 0 | nein | nein | 1 | 1 | 0 | 0 | 0 | 0 | 0 | 0 | 0 | 11 | 10 | 15 | 1 | 0 | 0 | ja | 0.12 | 128 | ja | 0 | nein | nein | nein | -40 bis 150 | 2.7 bis 5.5 | 2.7 bis 5.5 | nein | nein / nein | nein | 2 | 6 | 1 | 6 | nein | ja | SOIC 20 VQFN (Sawn) 32
ATtiny461 Automotive | 4 | 20 | 16 | 8-bit AVR | 8 | nein | 16 | 16 | 0 | 0 | nein | nein | 1 | 1 | 0 | 0 | 0 | 0 | 0 | 0 | 0 | 11 | 10 | 15 | 1 | 0 | 0 | ja | 0.25 | 256 | ja | 0 | nein | nein | nein | -40 bis 150 | 2.7 bis 5.5 | 2.7 bis 5.5 | nein | nein / nein | nein | 2 | 6 | 1 | 6 | nein | ja | SOIC 20 VQFN (Sawn) 32
ATtiny861 Automotive | 8 | 20 | 16 | 8-bit AVR | 8 | nein | 16 | 16 | 0 | 0 | nein | nein | 1 | 1 | 0 | 0 | 0 | 0 | 0 | 0 | 0 | 11 | 10 | 15 | 1 | 0 | 0 | ja | 0.5 | 512 | ja | 0 | nein | nein | nein | -40 bis 150 | 2.7 bis 5.5 | 2.7 bis 5.5 | nein | nein / nein | nein | 2 | 6 | 1 | 6 | nein | ja | SOIC 20 VQFN (Sawn) 32
ATmega32M1 Automotive | 32 | 32 | 16 | 8-bit AVR | 12 | nein | 27 | 27 | 0 | 0 | nein | nein | 1 | 0 | 1 | 1 | 1 | 0 | 0 | 0 | 0 | 11 | 10 | 125 | 4 | 1 | 10 | ja | 2 | 1024 | ja | 0 | nein | nein | nein | -40 bis 150 | 2.7 bis 5.5 | 2.7 bis 5.5 | nein | nein / nein | nein | 2 | 14 | 1 | 10 | nein | ja | TQFP 32 VQFN (Sawn) 32
ATmega32C1 Automotive | 32 | 32 | 16 | 8-bit AVR | 12 | nein | 27 | 27 | 0 | 0 | nein | nein | 1 | 0 | 1 | 1 | 1 | 0 | 0 | 0 | 0 | 11 | 10 | 125 | 4 | 1 | 10 | ja | 2 | 1024 | ja | 0 | nein | nein | nein | -40 bis 150 | 2.7 bis 5.5 | 2.7 bis 5.5 | nein | nein / nein | nein | 2 | 4 | 1 | 4 | nein | ja | TQFP 32 VQFN (Sawn) 32
ATmega64M1 Automotive | 64 | 32 | 16 | 8-bit AVR | 12 | nein | 27 | 27 | 0 | 0 | nein | nein | 1 | 0 | 1 | 1 | 1 | 0 | 0 | 0 | 0 | 11 | 10 | 125 | 4 | 1 | 10 | ja | 4 | 2048 | ja | 0 | nein | nein | nein | -40 bis 150 | 2.7 bis 5.5 | 2.7 bis 5.5 | nein | nein / nein | nein | 2 | 14 | 1 | 10 | nein | ja | TQFP 32 VQFN (Sawn) 32
ATmega64C1 Automotive | 64 | 32 | 16 | 8-bit AVR | 12 | nein | 27 | 27 | 0 | 0 | nein | nein | 1 | 0 | 1 | 1 | 1 | 0 | 0 | 0 | 0 | 11 | 10 | 125 | 4 | 1 | 10 | ja | 4 | 2048 | ja | 0 | nein | nein | nein | -40 bis 150 | 2.7 bis 5.5 | 2.7 bis 5.5 | nein | nein / nein | nein | 2 | 4 | 1 | 4 | nein | ja | TQFP 32 VQFN (Sawn) 32
ATmega169P Automotive | 16 | 64 | 16 | 8-bit AVR | 16 | nein | 54 | 17 | 0 | 0 | nein | nein | 2 | 1 | 1 | 0 | 0 | 0 | 0 | 0 | 100 | 8 | 10 | 15 | 1 | 0 | 0 | nein | 1 | 512 | ja | 0 | nein | nein | ja | -40 bis 85 | 2.7 bis 5.5 | 2.7 bis 5.5 | nein | nein / nein | nein | 3 | 4 | 1 | 4 | ja | ja | TQFP 64
ATtiny167 Automotive | 16 | 20 | 16 | 8-bit AVR | 8 | nein | 16 | 16 | 0 | 0 | nein | nein | 2 | 1 | 1 | 0 | 1 | 0 | 0 | 0 | 0 | 11 | 10 | 15 | 1 | 0 | 0 | ja | 0.5 | 512 | ja | 0 | nein | nein | nein | -40 bis 150 | 2.7 bis 5.5 | 2.7 bis 5.5 | nein | nein / nein | nein | 2 | 3 | 1 | 9 | ja | ja | SOIC 20 VQFN (Sawn) 32 TSSOP 20
ATtiny87 Automotive | 8 | 20 | 16 | 8-bit AVR | 8 | nein | 16 | 16 | 0 | 0 | nein | nein | 2 | 1 | 1 | 0 | 1 | 0 | 0 | 0 | 0 | 11 | 10 | 15 | 1 | 0 | 0 | ja | 0.5 | 512 | ja | 0 | nein | nein | nein | -40 bis 150 | 2.7 bis 5.5 | 2.7 bis 5.5 | nein | nein / nein | nein | 2 | 3 | 1 | 9 | ja | ja | SOIC 20 VQFN (Sawn) 32 TSSOP 20
ATmega328P Automotive | 32 | 32 | 16 | 8-bit AVR | 16 | nein | 23 | 24 | 0 | 0 | nein | nein | 2 | 1 | 1 | 0 | 0 | 0 | 0 | 0 | 0 | 8 | 10 | 15 | 1 | 0 | 0 | ja | 2 | 1024 | ja | 0 | nein | nein | ja | -40 bis 125 | 2.7 bis 5.5 | 2.7 bis 5.5 | nein | nein / nein | nein | 3 | 6 | 1 | 6 | ja | ja | MLF (VQFN) 32 TQFP 32
ATtiny88 Automotive | 8 | 32 | 16 | 8-bit AVR | 12 | nein | 28 | 28 | 0 | 0 | nein | nein | 1 | 1 | 0 | 0 | 0 | 0 | 0 | 0 | 0 | 8 | 10 | 15 | 1 | 0 | 0 | ja | 0.5 | 64 | ja | 0 | nein | nein | ja | -40 bis 125 | 2.7 bis 5.5 | 2.7 bis 5.5 | nein | nein / nein | nein | 2 | 4 | 1 | 2 | nein | ja | TQFP 32 VQFN (Sawn) 32
ATmega16M1 Automotive | 16 | 32 | 16 | 8-bit AVR | 12 | nein | 27 | 27 | 0 | 0 | nein | nein | 1 | 0 | 1 | 1 | 1 | 0 | 0 | 0 | 0 | 11 | 10 | 125 | 4 | 1 | 10 | ja | 1 | 512 | ja | 0 | nein | nein | nein | -40 bis 150 | 2.7 bis 5.5 | 2.7 bis 5.5 | nein | nein / nein | nein | 2 | 14 | 1 | 10 | nein | ja | TQFP 32 VQFN (Sawn) 32

## Battery Management AVR
Device | Flash (Kbytes) | Pin Count | Max. Arbeitsfrequenz (MHz) | CPU | of Touch Kanäle | Hardware Qtouch | Max I/O Pins | Ext Interrupts | Quadrature Decoder Kanäle | USB Transceiver | USB Speed | USB Interface | SPI | TWI (I2C) | UART | CAN | LIN | SSC | Ethernet | SD / eMMC | Segment LCD | ADC Kanäle | ADC Auflösung (bits) | ADC Speed (ksps) | Analog Comparators | DAC Kanäle | DAC Auflösung (bits) | Temp. Sensor | SRAM (Kbytes) | EEPROM (Bytes) | Self Program Memory | External Bus Interface | DRAM Memory | NAND Interface | picoPower | Temp. Bereich (C°) | I/O Supply Class (V) | Operating Voltage (Vcc) | FPU | MPU / MMU | Crypto Engine | Timers | Output Compare Kanäle | Input Capture Kanäle | PWM Kanäle | 32kHz RTC | Calibrated RC Oscillator | Gehäuseformen
ATmega406 | 40 | 48 | 1 | 8-bit AVR | 8 | nein | 18 | 4 | 0 | 0 | nein | nein | 0 | 1 | 0 | 0 | 0 | 0 | 0 | 0 | 0 | 11 | 12 | 1.9 | 0 | 0 | 0 | ja | 2 | 512 | ja | 0 | nein | nein | nein | -30 bis 85 | 4.0 bis 25 | 4.0 bis 25 | nein | nein / nein | nein | 2 | 3 | 0 | 2 | ja | ja | LQFP 48
ATmega16HVA | 16 | 28 | 4 | 8-bit AVR | 3 | nein | 6 | 3 | 0 | 0 | nein | nein | 1 | 0 | 0 | 0 | 0 | 0 | 0 | 0 | 0 | 6 | 12 | 1.9 | 0 | 0 | 0 | ja | 0.5 | 256 | ja | 0 | nein | nein | nein | -20 bis 85 | 1.8 bis 9.0 | 1.8 bis 9.0 | nein | nein / nein | nein | 2 | 4 | 2 | 0 | nein | ja | TSOP 28 LGA 36 (8x5)
ATmega8HVA | 8 | 28 | 4 | 8-bit AVR | 3 | nein | 6 | 3 | 0 | 0 | nein | nein | 1 | 0 | 0 | 0 | 0 | 0 | 0 | 0 | 0 | 6 | 12 | 1.9 | 0 | 0 | 0 | ja | 0.5 | 256 | ja | 0 | nein | nein | nein | -20 bis 85 | 1.8 bis 9.0 | 1.8 bis 9.0 | nein | nein / nein | nein | 2 | 4 | 2 | 0 | nein | ja | TSOP 28 LGA 36 (8x5)
ATmega16HVB | 16 | 44 | 8 | 8-bit AVR | 8 | nein | 17 | 15 | 0 | 0 | nein | nein | 1 | 1 | 0 | 0 | 0 | 0 | 0 | 0 | 0 | 8 | 12 | 1.9 | 0 | 0 | 0 | ja | 1 | 512 | ja | 0 | nein | nein | nein | -40 bis 85 | 4.0 bis 25 | 4.0 bis 25 | nein | nein / nein | nein | 2 | 4 | 2 | 0 | nein | ja | TSSOP 44
ATmega32HVB | 32 | 44 | 8 | 8-bit AVR | 8 | nein | 17 | 15 | 0 | 0 | nein | nein | 1 | 1 | 0 | 0 | 0 | 0 | 0 | 0 | 0 | 8 | 12 | 1.9 | 0 | 0 | 0 | ja | 2 | 1024 | ja | 0 | nein | nein | nein | -40 bis 85 | 4.0 bis 25 | 4.0 bis 25 | nein | nein / nein | nein | 2 | 4 | 2 | 0 | nein | ja | TSSOP 44

## 32-bit AVR UC3
Device | Flash (Kbytes) | Pin Anzahl | Max. Arbeitsfrequenz (MHz) | CPU | of Touch Kanäle | Hardware Qtouch | Max I/O Pins | Ext Interrupts | Quadrature Decoder Kanäle | USB Transceiver | USB Speed | USB Interface | SPI | TWI (I2C) | UART | CAN | LIN | SSC | Ethernet | SD / eMMC | Segment LCD | ADC Kanäle | ADC Auflösung (bits) | ADC Speed (ksps) | Analog Comparators | DAC Kanäle | DAC Auflösung (bits) | Temp. Sensor | SRAM (Kbytes) | EEPROM (Bytes) | Self Program Memory | External Bus Interface | DRAM Memory | NAND Interface | picoPower | Temp. Bereich (C°) | I/O Supply Class (V) | Operating Voltage (Vcc) | FPU | MPU / MMU | Crypto Engine | Timers | Output Compare Kanäle | Input Capture Kanäle | PWM Kanäle | 32kHz RTC | Calibrated RC Oscillator | Gehäuseformen
AT32UC3A0512 | 512 | 144 | 66 | 32-bit AVR | 32 | nein | 109 | 109 | 0 | 1 | full speed | device + OTG | 6 | 1 | 4 | 0 | 0 | 1 | 1 | 0 | 0 | 8 | 10 | 384 | 0 | 2 | 16 | nein | 64 | 0 | ja | 1 | sdram | nein | nein | -40 bis 85 | 3.0-3.6 oder (1.65-1.95+3.0-3.6) | 3.0-3.6 oder (1.65-1.95+3.0-3.6) | nein | ja / nein | nein | 10 | 16 | 6 | 13 | ja | ja | TFBGA 144 LQFP 144
AT32UC3A1512 | 512 | 100 | 66 | 32-bit AVR | 32 | nein | 69 | 69 | 0 | 1 | full speed | device + OTG | 6 | 1 | 4 | 0 | 0 | 1 | 1 | 0 | 0 | 8 | 10 | 384 | 0 | 2 | 16 | nein | 64 | 0 | ja | 0 | nein | nein | nein | -40 bis 85 | 3.0-3.6 oder (1.65-1.95+3.0-3.6) | 3.0-3.6 oder (1.65-1.95+3.0-3.6) | nein | ja / nein | nein | 10 | 16 | 6 | 13 | ja | ja | TQFP 100
AT32UC3A1256 | 256 | 100 | 66 | 32-bit AVR | 32 | nein | 69 | 69 | 0 | 1 | full speed | device + OTG | 6 | 1 | 4 | 0 | 0 | 1 | 1 | 0 | 0 | 8 | 10 | 384 | 0 | 2 | 16 | nein | 64 | 0 | ja | 0 | nein | nein | nein | -40 bis 85 | 3.0-3.6 oder (1.65-1.95+3.0-3.6) | 3.0-3.6 oder (1.65-1.95+3.0-3.6) | nein | ja / nein | nein | 10 | 16 | 6 | 13 | ja | ja | TQFP 100
AT32UC3A1128 | 128 | 100 | 66 | 32-bit AVR | 32 | nein | 69 | 69 | 0 | 1 | full speed | device + OTG | 6 | 1 | 4 | 0 | 0 | 1 | 1 | 0 | 0 | 8 | 10 | 384 | 0 | 2 | 16 | nein | 32 | 0 | ja | 0 | nein | nein | nein | -40 bis 85 | 3.0-3.6 oder (1.65-1.95+3.0-3.6) | 3.0-3.6 oder (1.65-1.95+3.0-3.6) | nein | ja / nein | nein | 10 | 16 | 6 | 13 | ja | ja | TQFP 100
AT32UC3A0256 | 256 | 144 | 66 | 32-bit AVR | 32 | nein | 109 | 109 | 0 | 1 | full speed | device + OTG | 6 | 1 | 4 | 0 | 0 | 1 | 1 | 0 | 0 | 8 | 10 | 384 | 0 | 2 | 16 | nein | 64 | 0 | ja | 1 | sdram | nein | nein | -40 bis 85 | 3.0-3.6 oder (1.65-1.95+3.0-3.6) | 3.0-3.6 oder (1.65-1.95+3.0-3.6) | nein | ja / nein | nein | 10 | 16 | 6 | 13 | ja | ja | TFBGA 144 LQFP 144
AT32UC3A0128 | 128 | 144 | 66 | 32-bit AVR | 32 | nein | 109 | 109 | 0 | 1 | full speed | device + OTG | 6 | 1 | 4 | 0 | 0 | 1 | 1 | 0 | 0 | 8 | 10 | 384 | 0 | 2 | 16 | nein | 32 | 0 | ja | 1 | sdram | nein | nein | -40 bis 85 | 3.0-3.6 oder (1.65-1.95+3.0-3.6) | 3.0-3.6 oder (1.65-1.95+3.0-3.6) | nein | ja / nein | nein | 10 | 16 | 6 | 13 | ja | ja | TFBGA 144 LQFP 144
AT32UC3B0256 | 256 | 64 | 60 | 32-bit AVR | 32 | nein | 44 | 44 | 0 | 1 | full speed | device + OTG | 4 | 1 | 3 | 0 | 0 | 1 | 0 | 0 | 0 | 8 | 10 | 384 | 0 | 0 | 0 | nein | 32 | 0 | ja | 0 | nein | nein | nein | -40 bis 85 | 3.0-3.6 oder (1.65-1.95+3.0-3.6) | 3.0-3.6 oder (1.65-1.95+3.0-3.6) | nein | ja / nein | nein | 10 | 16 | 6 | 13 | ja | ja | TQFP 64 VQFN (Sawn) 64
AT32UC3B1256 | 256 | 48 | 60 | 32-bit AVR | 32 | nein | 28 | 28 | 0 | 1 | full speed | device | 3 | 1 | 2 | 0 | 0 | 0 | 0 | 0 | 0 | 6 | 10 | 384 | 0 | 0 | 0 | nein | 32 | 0 | ja | 0 | nein | nein | nein | -40 bis 85 | 3.0-3.6 oder (1.65-1.95+3.0-3.6) | 3.0-3.6 oder (1.65-1.95+3.0-3.6) | nein | ja / nein | nein | 10 | 16 | 6 | 13 | ja | ja | TQFP 48 VQFN (Punched) 48
AT32UC3B0128 | 128 | 64 | 60 | 32-bit AVR | 32 | nein | 44 | 44 | 0 | 1 | full speed | device + OTG | 4 | 1 | 3 | 0 | 0 | 1 | 0 | 0 | 0 | 8 | 10 | 384 | 0 | 0 | 0 | nein | 32 | 0 | ja | 0 | nein | nein | nein | -40 bis 85 | 3.0-3.6 oder (1.65-1.95+3.0-3.6) | 3.0-3.6 oder (1.65-1.95+3.0-3.6) | nein | ja / nein | nein | 10 | 16 | 6 | 13 | ja | ja | TQFP 64 VQFN (Sawn) 64
AT32UC3B064 | 64 | 64 | 60 | 32-bit AVR | 32 | nein | 44 | 44 | 0 | 1 | full speed | device + OTG | 4 | 1 | 3 | 0 | 0 | 1 | 0 | 0 | 0 | 8 | 10 | 384 | 0 | 0 | 0 | nein | 16 | 0 | ja | 0 | nein | nein | nein | -40 bis 85 | 3.0-3.6 oder (1.65-1.95+3.0-3.6) | 3.0-3.6 oder (1.65-1.95+3.0-3.6) | nein | ja / nein | nein | 10 | 16 | 6 | 13 | ja | ja | TQFP 64 VQFN (Sawn) 64
AT32UC3B1128 | 128 | 48 | 60 | 32-bit AVR | 32 | nein | 28 | 28 | 0 | 1 | full speed | device | 3 | 1 | 2 | 0 | 0 | 0 | 0 | 0 | 0 | 6 | 10 | 384 | 0 | 0 | 0 | nein | 32 | 0 | ja | 0 | nein | nein | nein | -40 bis 85 | 3.0-3.6 oder (1.65-1.95+3.0-3.6) | 3.0-3.6 oder (1.65-1.95+3.0-3.6) | nein | ja / nein | nein | 10 | 16 | 6 | 13 | ja | ja | TQFP 48 VQFN (Punched) 48
AT32UC3B164 | 64 | 48 | 60 | 32-bit AVR | 32 | nein | 28 | 28 | 0 | 1 | full speed | device | 3 | 1 | 2 | 0 | 0 | 0 | 0 | 0 | 0 | 6 | 10 | 384 | 0 | 0 | 0 | nein | 16 | 0 | ja | 0 | nein | nein | nein | -40 bis 85 | 3.0-3.6 oder (1.65-1.95+3.0-3.6) | 3.0-3.6 oder (1.65-1.95+3.0-3.6) | nein | ja / nein | nein | 10 | 16 | 6 | 13 | ja | ja | TQFP 48 VQFN (Punched) 48
AT32UC3A3256 | 256 | 144 | 66 | 32-bit AVR | 32 | nein | 110 | 110 | 0 | 1 | Hi-Speed | device + OTG | 6 | 2 | 4 | 0 | 4 | 1 | 0 | 1 | 0 | 8 | 10 | 384 | 0 | 2 | 16 | nein | 128 | 0 | ja | 1 | sdram | ja | nein | -40 bis 85 | 3.0 bis 3.6 | 3.0 bis 3.6 | nein | ja / nein | nein | 6 | 18 | 12 | 12 | ja | ja | LQFP 144 TFBGA 144
AT32UC3A3256S | 256 | 144 | 66 | 32-bit AVR | 32 | nein | 110 | 110 | 0 | 1 | Hi-Speed | device + OTG | 6 | 2 | 4 | 0 | 4 | 1 | 0 | 1 | 0 | 8 | 10 | 384 | 0 | 2 | 16 | nein | 128 | 0 | ja | 1 | sdram | ja | nein | -40 bis 85 | 3.0 bis 3.6 | 3.0 bis 3.6 | nein | ja / nein | AES | 6 | 18 | 12 | 12 | ja | ja | LQFP 144 TFBGA 144
AT32UC3A3128 | 128 | 144 | 66 | 32-bit AVR | 32 | nein | 110 | 110 | 0 | 1 | Hi-Speed | device + OTG | 6 | 2 | 4 | 0 | 4 | 1 | 0 | 1 | 0 | 8 | 10 | 384 | 0 | 2 | 16 | nein | 128 | 0 | ja | 1 | sdram | ja | nein | -40 bis 85 | 3.0 bis 3.6 | 3.0 bis 3.6 | nein | ja / nein | nein | 6 | 18 | 12 | 12 | ja | ja | LQFP 144 TFBGA 144
AT32UC3A3128S | 128 | 144 | 66 | 32-bit AVR | 32 | nein | 110 | 110 | 0 | 1 | Hi-Speed | device + OTG | 6 | 2 | 4 | 0 | 4 | 1 | 0 | 1 | 0 | 8 | 10 | 384 | 0 | 2 | 16 | nein | 128 | 0 | ja | 1 | sdram | ja | nein | -40 bis 85 | 3.0 bis 3.6 | 3.0 bis 3.6 | nein | ja / nein | AES | 6 | 18 | 12 | 12 | ja | ja | LQFP 144 TFBGA 144
AT32UC3A364S | 64 | 144 | 66 | 32-bit AVR | 32 | nein | 110 | 110 | 0 | 1 | Hi-Speed | device + OTG | 6 | 2 | 4 | 0 | 4 | 1 | 0 | 1 | 0 | 8 | 10 | 384 | 0 | 2 | 16 | nein | 128 | 0 | ja | 1 | sdram | ja | nein | -40 bis 85 | 3.0 bis 3.6 | 3.0 bis 3.6 | nein | ja / nein | AES | 6 | 18 | 12 | 12 | ja | ja | LQFP 144 TFBGA 144
AT32UC3A364 | 64 | 144 | 66 | 32-bit AVR | 32 | nein | 110 | 110 | 0 | 1 | Hi-Speed | device + OTG | 6 | 2 | 4 | 0 | 4 | 1 | 0 | 1 | 0 | 8 | 10 | 384 | 0 | 2 | 16 | nein | 128 | 0 | ja | 1 | sdram | ja | nein | -40 bis 85 | 3.0 bis 3.6 | 3.0 bis 3.6 | nein | ja / nein | nein | 6 | 18 | 12 | 12 | ja | ja | LQFP 144 TFBGA 144
AT32UC3L064 | 64 | 48 | 50 | 32-bit AVR | 17 | ja | 36 | 36 | 0 | 0 | nein | nein | 5 | 2 | 4 | 0 | 4 | 0 | 0 | 0 | 0 | 8 | 12 | 460 | 8 | 0 | 0 | ja | 16 | 0 | ja | 0 | nein | nein | ja | -40 bis 85 | 1.62 bis 3.6 | 1.62 bis 3.6 | nein | ja / nein | nein | 6 | 18 | 12 | 35 | ja | ja | TQFP 48 ULGA 48 VQFN (Sawn) 48
AT32UC3L032 | 32 | 48 | 50 | 32-bit AVR | 17 | ja | 36 | 36 | 0 | 0 | nein | nein | 5 | 2 | 4 | 0 | 4 | 0 | 0 | 0 | 0 | 8 | 12 | 460 | 8 | 0 | 0 | ja | 16 | 0 | ja | 0 | nein | nein | ja | -40 bis 85 | 1.62 bis 3.6 | 1.62 bis 3.6 | nein | ja / nein | nein | 6 | 18 | 12 | 35 | ja | ja | TQFP 48 ULGA 48 VQFN (Sawn) 48
AT32UC3L016 | 16 | 48 | 50 | 32-bit AVR | 17 | ja | 36 | 36 | 0 | 0 | nein | nein | 5 | 2 | 4 | 0 | 4 | 0 | 0 | 0 | 0 | 8 | 12 | 460 | 8 | 0 | 0 | ja | 8 | 0 | ja | 0 | nein | nein | ja | -40 bis 85 | 1.62 bis 3.6 | 1.62 bis 3.6 | nein | ja / nein | nein | 6 | 18 | 12 | 35 | ja | ja | TQFP 48 ULGA 48 VQFN (Sawn) 48
AT32UC3C0256C | 256 | 144 | 66 | 32-bit AVR | -- | nein | 123 | 144 | 2 | 1 | full speed | device + OTG | 7 | 3 | 5 | 2 | 5 | 1 | 1 | 0 | 0 | 16 | 12 | 2000 | 4 | 4 | 12 | nein | 68 | 0 | ja | 1 | sdram | nein | nein | -40 bis 85 | 3.0 bis 3.6 oder 4.5 bis 5.5 | 3.0 bis 3.6 oder 4.5 bis 5.5 | ja | ja / nein | nein | 6 | 22 | 12 | 20 | ja | ja | LQFP 144
AT32UC3C0128C | 128 | 144 | 66 | 32-bit AVR | -- | nein | 123 | 144 | 2 | 1 | full speed | device + OTG | 7 | 3 | 5 | 2 | 5 | 1 | 1 | 0 | 0 | 16 | 12 | 2000 | 4 | 4 | 12 | nein | 36 | 0 | ja | 1 | sdram | nein | nein | -40 bis 85 | 3.0 bis 3.6 oder 4.5 bis 5.5 | 3.0 bis 3.6 oder 4.5 bis 5.5 | ja | ja / nein | nein | 6 | 22 | 12 | 20 | ja | ja | LQFP 144
AT32UC3C064C | 64 | 144 | 66 | 32-bit AVR | -- | nein | 123 | 144 | 2 | 1 | full speed | device + OTG | 7 | 3 | 5 | 2 | 5 | 1 | 1 | 0 | 0 | 16 | 12 | 2000 | 4 | 4 | 12 | nein | 20 | 0 | ja | 1 | sdram | nein | nein | -40 bis 85 | 3.0 bis 3.6 oder 4.5 bis 5.5 | 3.0 bis 3.6 oder 4.5 bis 5.5 | ja | ja / nein | nein | 6 | 22 | 12 | 20 | ja | ja | LQFP 144
AT32UC3C164C | 64 | 100 | 66 | 32-bit AVR | -- | nein | 81 | 100 | 2 | 1 | full speed | device + OTG | 7 | 3 | 5 | 2 | 5 | 1 | 1 | 0 | 0 | 16 | 12 | 2000 | 4 | 4 | 12 | nein | 20 | 0 | ja | 0 | nein | nein | nein | -40 bis 85 | 3.0 bis 3.6 oder 4.5 bis 5.5 | 3.0 bis 3.6 oder 4.5 bis 5.5 | ja | ja / nein | nein | 6 | 22 | 12 | 19 | ja | ja | TQFP 100
AT32UC3C1128C | 128 | 100 | 66 | 32-bit AVR | -- | nein | 81 | 100 | 2 | 1 | full speed | device + OTG | 7 | 3 | 5 | 2 | 5 | 1 | 1 | 0 | 0 | 16 | 12 | 2000 | 4 | 4 | 12 | nein | 36 | 0 | ja | 0 | nein | nein | nein | -40 bis 85 | 3.0 bis 3.6 oder 4.5 bis 5.5 | 3.0 bis 3.6 oder 4.5 bis 5.5 | ja | ja / nein | nein | 6 | 22 | 12 | 19 | ja | ja | TQFP 100
AT32UC3C1256C | 256 | 100 | 66 | 32-bit AVR | -- | nein | 81 | 100 | 2 | 1 | full speed | device + OTG | 7 | 3 | 5 | 2 | 5 | 1 | 1 | 0 | 0 | 16 | 12 | 2000 | 4 | 4 | 12 | nein | 68 | 0 | ja | 0 | nein | nein | nein | -40 bis 85 | 3.0 bis 3.6 oder 4.5 bis 5.5 | 3.0 bis 3.6 oder 4.5 bis 5.5 | ja | ja / nein | nein | 6 | 22 | 12 | 19 | ja | ja | TQFP 100
AT32UC3C1512C | 512 | 100 | 66 | 32-bit AVR | 32 | nein | 81 | 100 | 2 | 1 | full speed | device + OTG | 7 | 3 | 5 | 2 | 5 | 1 | 1 | 0 | 0 | 16 | 12 | 2000 | 4 | 4 | 12 | nein | 68 | 0 | ja | 0 | nein | nein | nein | -40 bis 85 | 3.0 bis 3.6 oder 4.5 bis 5.5 | 3.0 bis 3.6 oder 4.5 bis 5.5 | ja | ja / nein | nein | 6 | 22 | 12 | 19 | ja | ja | TQFP 100
AT32UC3C2512C | 512 | 64 | 66 | 32-bit AVR | 32 | nein | 45 | 64 | 1 | 1 | full speed | device + OTG | 5 | 2 | 4 | 2 | 4 | 1 | 1 | 0 | 0 | 11 | 12 | 2000 | 2 | 2 | 12 | nein | 68 | 0 | ja | 0 | nein | nein | nein | -40 bis 85 | 3.0 bis 3.6 oder 4.5 bis 5.5 | 3.0 bis 3.6 oder 4.5 bis 5.5 | ja | ja / nein | nein | 3 | 13 | 6 | 14 | ja | ja | MLF (VQFN) 64 TQFP 64
AT32UC3C2256C | 256 | 64 | 66 | 32-bit AVR | -- | nein | 45 | 64 | 1 | 1 | full speed | device + OTG | 5 | 2 | 4 | 2 | 4 | 1 | 1 | 0 | 0 | 11 | 12 | 2000 | 2 | 2 | 12 | nein | 68 | 0 | ja | 0 | nein | nein | nein | -40 bis 85 | 3.0 bis 3.6 oder 4.5 bis 5.5 | 3.0 bis 3.6 oder 4.5 bis 5.5 | ja | ja / nein | nein | 3 | 13 | 6 | 14 | ja | ja | MLF (VQFN) 64 TQFP 64
AT32UC3C2128C | 128 | 64 | 66 | 32-bit AVR | -- | nein | 45 | 64 | 1 | 1 | full speed | device + OTG | 5 | 2 | 4 | 2 | 4 | 1 | 1 | 0 | 0 | 11 | 12 | 2000 | 2 | 2 | 12 | nein | 36 | 0 | ja | 0 | nein | nein | nein | -40 bis 85 | 3.0 bis 3.6 oder 4.5 bis 5.5 | 3.0 bis 3.6 oder 4.5 bis 5.5 | ja | ja / nein | nein | 3 | 13 | 6 | 14 | ja | ja | MLF (VQFN) 64 TQFP 64
AT32UC3C264C | 64 | 64 | 66 | 32-bit AVR | -- | nein | 45 | 64 | 1 | 1 | full speed | device + OTG | 5 | 2 | 4 | 2 | 4 | 1 | 1 | 0 | 0 | 11 | 12 | 2000 | 2 | 2 | 12 | nein | 20 | 0 | ja | 0 | nein | nein | nein | -40 bis 85 | 3.0 bis 3.6 oder 4.5 bis 5.5 | 3.0 bis 3.6 oder 4.5 bis 5.5 | ja | ja / nein | nein | 3 | 13 | 6 | 14 | ja | ja | MLF (VQFN) 64 TQFP 64
AT32UC3B0512 | 512 | 64 | 60 | 32-bit AVR | 32 | nein | 44 | 44 | 0 | 1 | full speed | device + OTG | 4 | 1 | 3 | 0 | 0 | 1 | 0 | 0 | 0 | 8 | 10 | 384 | 0 | 2 | 16 | nein | 96 | 0 | ja | 0 | nein | nein | nein | -40 bis 85 | 3.0-3.6 oder (1.65-1.95+3.0-3.6) | 3.0-3.6 oder (1.65-1.95+3.0-3.6) | nein | ja / nein | nein | 10 | 16 | 6 | 13 | ja | ja | TQFP 64 VQFN (Sawn) 64
AT32UC3B1512 | 512 | 48 | 60 | 32-bit AVR | 32 | nein | 28 | 28 | 0 | 1 | full speed | device | 3 | 1 | 2 | 0 | 0 | 0 | 0 | 0 | 0 | 6 | 10 | 384 | 0 | 2 | 16 | nein | 96 | 0 | ja | 0 | nein | nein | nein | -40 bis 85 | 3.0-3.6 oder (1.65-1.95+3.0-3.6) | 3.0-3.6 oder (1.65-1.95+3.0-3.6) | nein | ja / nein | nein | 10 | 16 | 6 | 13 | ja | ja | VQFN (Punched) 48
ATUC128D3 | 128 | 64 | 48 | 32-bit AVR | 25 | ja | 51 | 51 | 0 | 1 | full speed | device | 1 | 2 | 3 | 0 | 0 | 0 | 0 | 0 | 0 | 8 | 10 | 533 | 0 | 0 | 0 | nein | 16 | 0 | ja | 0 | nein | nein | nein | -40 bis 85 | 3.0 bis 3.6 | 3.0 bis 3.6 | nein | nein/nein | nein | 3 | 3 | 3 | 7 | ja | ja | TQFP 64 VQFN (Sawn) 64
ATUC64D3 | 64 | 64 | 48 | 32-bit AVR | 25 | ja | 51 | 51 | 0 | 1 | full speed | device | 1 | 2 | 3 | 0 | 0 | 0 | 0 | 0 | 0 | 8 | 10 | 533 | 0 | 0 | 0 | nein | 16 | 0 | ja | 0 | nein | nein | nein | -40 bis 85 | 3.0 bis 3.6 | 3.0 bis 3.6 | nein | nein/nein | nein | 3 | 3 | 3 | 7 | ja | ja | TQFP 64 VQFN (Sawn) 64
AT32UC3A464 | 64 | 100 | 66 | 32-bit AVR | 35 | nein | 70 | 70 | 0 | 1 | Hi-Speed | device + OTG | 6 | 2 | 4 | 0 | 0 | 1 | 0 | 2 | 0 | 8 | 10 | 533 | 0 | 0 | 0 | nein | 128 | 0 | ja | 0 | nein | ja | nein | -40 bis 85 | 3.0 bis 3.6 | 3.0 bis 3.6 | nein | ja/nein | nein | 6 | 6 | 6 | 0 | ja | ja | VFBGA 100
AT32UC3A464S | 64 | 100 | 66 | 32-bit AVR | 35 | nein | 70 | 70 | 0 | 1 | Hi-Speed | device + OTG | 6 | 2 | 4 | 0 | 0 | 1 | 0 | 2 | 0 | 8 | 10 | 533 | 0 | 0 | 0 | nein | 128 | 0 | ja | 0 | nein | ja | nein | -40 bis 85 | 3.0 bis 3.6 | 3.0 bis 3.6 | nein | ja / nein | AES | 6 | 6 | 6 | 0 | ja | ja | VFBGA 100
AT32UC3A4128 | 128 | 100 | 66 | 32-bit AVR | 35 | nein | 70 | 70 | 0 | 1 | Hi-Speed | device + OTG | 6 | 2 | 4 | 0 | 0 | 0 | 0 | 2 | 0 | 8 | 10 | 533 | 0 | 0 | 0 | nein | 128 | 0 | ja | 0 | nein | ja | nein | -40 bis 85 | 3.0 bis 3.6 | 3.0 bis 3.6 | nein | ja / nein | nein | 6 | 6 | 6 | 0 | ja | ja | VFBGA 100
AT32UC3A4128S | 128 | 100 | 66 | 32-bit AVR | 35 | nein | 70 | 70 | 0 | 1 | Hi-Speed | device + OTG | 6 | 2 | 4 | 0 | 0 | 0 | 0 | 2 | 0 | 8 | 10 | 533 | 0 | 0 | 0 | nein | 128 | 0 | ja | 0 | nein | ja | nein | -40 bis 85 | 3.0 bis 3.6 | 3.0 bis 3.6 | nein | ja / nein | AES | 6 | 6 | 6 | 0 | ja | ja | VFBGA 100
AT32UC3A4256 | 256 | 100 | 66 | 32-bit AVR | 35 | nein | 70 | 70 | 0 | 1 | Hi-Speed | device + OTG | 6 | 2 | 4 | 0 | 0 | 1 | 0 | 2 | 0 | 8 | 10 | 533 | 0 | 0 | 0 | nein | 128 | 0 | ja | 0 | nein | ja | nein | -40 bis 85 | 3.0 bis 3.6 | 3.0 bis 3.6 | nein | ja / nein | nein | 6 | 6 | 6 | 0 | ja | ja | VFBGA 100
AT32UC3A4256S | 256 | 100 | 66 | 32-bit AVR | 35 | nein | 70 | 70 | 0 | 1 | Hi-Speed | device + OTG | 6 | 2 | 4 | 0 | 0 | 1 | 0 | 2 | 0 | 8 | 10 | 533 | 0 | 0 | 0 | nein | 128 | 0 | ja | 0 | nein | ja | nein | -40 bis 85 | 3.0 bis 3.6 | 3.0 bis 3.6 | nein | ja / nein | AES | 6 | 6 | 6 | 0 | ja | ja | VFBGA 100
AT32UC3C0512C | 512 | 144 | 66 | 32-bit AVR | 32 | nein | 123 | 144 | 2 | 1 | full speed | device + OTG | 7 | 3 | 5 | 2 | 5 | 1 | 1 | 0 | 0 | 16 | 12 | 2000 | 4 | 4 | 12 | nein | 68 | 0 | ja | 1 | sdram | nein | nein | -40 bis 85 | 3.0 bis 3.6 oder 4.5 bis 5.5 | 3.0 bis 3.6 oder 4.5 bis 5.5 | ja | ja / nein | nein | 6 | 22 | 12 | 20 | ja | ja | LQFP 144
AT32UC3A0128AU | 128 | 144 | 66 | 32-bit AVR | 32 | nein | 109 | 109 | 0 | 1 | full speed | device + OTG | 6 | 1 | 4 | 0 | 0 | 1 | 1 | 0 | 0 | 8 | 10 | 384 | 0 | 2 | 16 | nein | 32 | 0 | ja | 1 | sdram | nein | nein | -40 bis 85 | 3.0-3.6 oder (1.65-1.95+3.0-3.6) | 3.0-3.6 oder (1.65-1.95+3.0-3.6) | nein | ja / nein | nein | 10 | 16 | 6 | 13 | ja | ja | LQFP 144
AT32UC3A0256AU | 256 | 144 | 66 | 32-bit AVR | 32 | nein | 109 | 109 | 0 | 1 | full speed | device + OTG | 6 | 1 | 4 | 0 | 0 | 1 | 1 | 0 | 0 | 8 | 10 | 384 | 0 | 2 | 16 | nein | 64 | 0 | ja | 1 | sdram | nein | nein | -40 bis 85 | 3.0-3.6 oder (1.65-1.95+3.0-3.6) | 3.0-3.6 oder (1.65-1.95+3.0-3.6) | nein | ja / nein | nein | 10 | 16 | 6 | 13 | ja | ja | LQFP 144
AT32UC3A0512AU | 512 | 144 | 66 | 32-bit AVR | 32 | nein | 109 | 109 | 0 | 1 | full speed | device + OTG | 6 | 1 | 4 | 0 | 0 | 1 | 1 | 0 | 0 | 8 | 10 | 384 | 0 | 2 | 16 | nein | 64 | 0 | ja | 1 | sdram | nein | nein | -40 bis 85 | 3.0-3.6 oder (1.65-1.95+3.0-3.6) | 3.0-3.6 oder (1.65-1.95+3.0-3.6) | nein | ja / nein | nein | 10 | 16 | 6 | 13 | ja | ja | LQFP 144
AT32UC3A1256AU | 256 | 100 | 66 | 32-bit AVR | 32 | nein | 69 | 69 | 0 | 1 | full speed | device + OTG | 6 | 1 | 4 | 0 | 0 | 1 | 1 | 0 | 0 | 8 | 10 | 384 | 0 | 2 | 16 | nein | 64 | 0 | ja | 0 | nein | nein | nein | -40 bis 85 | 3.0-3.6 oder (1.65-1.95+3.0-3.6) | 3.0-3.6 oder (1.65-1.95+3.0-3.6) | nein | ja / nein | nein | 10 | 16 | 6 | 13 | ja | ja | TQFP 100
AT32UC3A1512AU | 512 | 100 | 66 | 32-bit AVR | 32 | nein | 69 | 69 | 0 | 1 | full speed | device + OTG | 6 | 1 | 4 | 0 | 0 | 1 | 1 | 0 | 0 | 8 | 10 | 384 | 0 | 2 | 16 | nein | 64 | 0 | ja | 0 | nein | nein | nein | -40 bis 85 | 3.0-3.6 oder (1.65-1.95+3.0-3.6) | 3.0-3.6 oder (1.65-1.95+3.0-3.6) | nein | ja / nein | nein | 10 | 16 | 6 | 13 | ja | ja | TQFP 100
AT32UC3A3256AU | 256 | 144 | 66 | 32-bit AVR | 32 | nein | 110 | 110 | 0 | 1 | Hi-Speed | device + OTG | 6 | 2 | 4 | 0 | 4 | 1 | 0 | 1 | 0 | 8 | 10 | 384 | 0 | 2 | 16 | nein | 128 | 0 | ja | 1 | sdram | ja | nein | -40 bis 85 | 3.0 bis 3.6 | 3.0 bis 3.6 | nein | ja / nein | nein | 6 | 18 | 12 | 12 | ja | ja | LQFP 144
AT32UC3B0128AU | 128 | 64 | 60 | 32-bit AVR | 32 | nein | 44 | 44 | 0 | 1 | full speed | device + OTG | 4 | 1 | 3 | 0 | 0 | 1 | 0 | 0 | 0 | 8 | 10 | 384 | 0 | 0 | 0 | nein | 32 | 0 | ja | 0 | nein | nein | nein | -40 bis 85 | 3.0-3.6 oder (1.65-1.95+3.0-3.6) | 3.0-3.6 oder (1.65-1.95+3.0-3.6) | nein | ja / nein | nein | 10 | 16 | 6 | 13 | ja | ja | TQFP 64 VQFN (Sawn) 64
AT32UC3B0512AU | 512 | 64 | 60 | 32-bit AVR | 32 | nein | 44 | 44 | 0 | 1 | full speed | device + OTG | 4 | 1 | 3 | 0 | 0 | 1 | 0 | 0 | 0 | 8 | 10 | 384 | 0 | 2 | 16 | nein | 96 | 0 | ja | 0 | nein | nein | nein | -40 bis 85 | 3.0-3.6 oder (1.65-1.95+3.0-3.6) | 3.0-3.6 oder (1.65-1.95+3.0-3.6) | nein | ja / nein | nein | 10 | 16 | 6 | 13 | ja | ja | VQFN (Sawn) 64
AT32UC3C0512CAU | 512 | 144 | 66 | 32-bit AVR | 32 | nein | 123 | 144 | 2 | 1 | full speed | device + OTG | 7 | 3 | 5 | 2 | 5 | 1 | 1 | 0 | 0 | 16 | 12 | 2000 | 4 | 4 | 12 | nein | 68 | 0 | ja | 1 | sdram | nein | nein | -40 bis 85 | 3.0 bis 3.6 oder 4.5 bis 5.5 | 3.0 bis 3.6 oder 4.5 bis 5.5 | ja | ja / nein | nein | 6 | 22 | 12 | 20 | ja | ja | LQFP 144
AT32UC3L0128 | 128 | 48 | 50 | 32-bit AVR | 17 | ja | 36 | 36 | 0 | 0 | nein | nein | 5 | 2 | 4 | 0 | 4 | 0 | 0 | 0 | 0 | 8 | 12 | 460 | 8 | 0 | 0 | ja | 16 | 0 | ja | 0 | nein | nein | ja | -40 bis 85 | 1.62 bis 3.6 | 1.62 bis 3.6 | nein | ja / nein | nein | 6 | 18 | 12 | 35 | ja | ja | TQFP 48 ULGA 48 VQFN (Sawn) 48
AT32UC3L0256 | 256 | 48 | 50 | 32-bit AVR | 17 | ja | 36 | 36 | 0 | 0 | nein | nein | 5 | 2 | 4 | 0 | 4 | 0 | 0 | 0 | 0 | 8 | 12 | 460 | 8 | 0 | 0 | ja | 16 | 0 | ja | 0 | nein | nein | ja | -40 bis 85 | 1.62 bis 3.6 | 1.62 bis 3.6 | nein | ja / nein | nein | 6 | 18 | 12 | 35 | ja | ja | TQFP 48 ULGA 48 VQFN (Sawn) 48
ATUC128L4U | 128 | 48 | 50 | 32-bit AVR | 17 | ja | 36 | 36 | 0 | 1 | full speed | device | 1 | 2 | 4 | 0 | 4 | 1 | 0 | 0 | 0 | 8 | 12 | 460 | 8 | 0 | 0 | ja | 16 | 0 | ja | 0 | nein | nein | ja | -40 bis 85 | 1.62 bis 3.6 | 1.62 bis 3.6 | nein | ja / nein | nein | 6 | 18 | 12 | 35 | ja | ja | TQFP 48 ULGA 48 VQFN (Sawn) 48
ATUC64L4U | 64 | 48 | 50 | 32-bit AVR | 17 | ja | 36 | 36 | 0 | 1 | full speed | device | 1 | 2 | 4 | 0 | 4 | 1 | 0 | 0 | 0 | 8 | 12 | 460 | 8 | 0 | 0 | ja | 16 | 0 | ja | 0 | nein | nein | ja | -40 bis 85 | 1.62 bis 3.6 | 1.62 bis 3.6 | nein | ja / nein | nein | 6 | 18 | 12 | 35 | ja | ja | TQFP 48 ULGA 48 VQFN (Sawn) 48
ATUC256L4U | 256 | 48 | 50 | 32-bit AVR | 17 | ja | 36 | 36 | 0 | 1 | full speed | device | 1 | 2 | 4 | 0 | 4 | 1 | 0 | 0 | 0 | 8 | 12 | 460 | 8 | 0 | 0 | ja | 16 | 0 | ja | 0 | nein | nein | ja | -40 bis 85 | 1.62 bis 3.6 | 1.62 bis 3.6 | nein | ja / nein | nein | 6 | 18 | 12 | 35 | ja | ja | TQFP 48 ULGA 48 VQFN (Sawn) 48

## Alle AVR's
Device | Flash (Kbytes) | Pin Anzahl | Max. Arbeitsfrequenz (MHz) | CPU | of Touch Kanäle | Hardware Qtouch | Max I/O Pins | Ext Interrupts | Quadrature Decoder Kanäle | USB Transceiver | USB Speed | USB Interface | SPI | TWI (I2C) | UART | CAN | LIN | SSC | Ethernet | SD / eMMC | Segment LCD | ADC Kanäle | ADC Auflösung (bits) | ADC Speed (ksps) | Analog Comparators | DAC Kanäle | DAC Auflösung (bits) | Temp. Sensor | SRAM (Kbytes) | EEPROM (Bytes) | Self Program Memory | External Bus Interface | DRAM Memory | NAND Interface | picoPower | Temp. Bereich (C°) | I/O Supply Class (V) | Operating Voltage (Vcc) | FPU | MPU / MMU | Crypto Engine | Timers | Output Compare Kanäle | Input Capture Kanäle | PWM Kanäle | 32kHz RTC | Calibrated RC Oscillator | Gehäuseformen
ATmega8 | 8 | 32 | 16 | 8-bit AVR | 12 | nein | 23 | 2 | 0 | 0 | nein | nein | 1 | 1 | 1 | 0 | 0 | 0 | 0 | 0 | 0 | 8 | 10 | 15 | 1 | 0 | 0 | nein | 1 | 512 | ja | 0 | nein | nein | nein | -40 bis 85 | 2.7 bis 5.5 | 2.7 bis 5.5 | nein | nein / nein | nein | 3 | 3 | 1 | 3 | ja | ja | MLF (VQFN) 32 TQFP 32 PDIP 28
ATmega8515 | 8 | 44 | 16 | 8-bit AVR | 16 | nein | 35 | 3 | 0 | 0 | nein | nein | 1 | 0 | 1 | 0 | 0 | 0 | 0 | 0 | 0 | 0 | 0 | 0 | 0 | 0 | 0 | nein | 0.5 | 512 | ja | 0 | nein | nein | nein | -40 bis 85 | 2.7 bis 5.5 | 2.7 bis 5.5 | nein | nein / nein | nein | 2 | 3 | 1 | 3 | nein | ja | MLF (VQFN) 44 TQFP 44 PDIP 40
ATmega8535 | 8 | 44 | 16 | 8-bit AVR | 16 | nein | 32 | 3 | 0 | 0 | nein | nein | 1 | 1 | 1 | 0 | 0 | 0 | 0 | 0 | 0 | 8 | 10 | 15 | 1 | 0 | 0 | nein | 0.5 | 512 | ja | 0 | nein | nein | nein | -40 bis 85 | 2.7 bis 5.5 | 2.7 bis 5.5 | nein | nein / nein | nein | 3 | 4 | 1 | 4 | ja | ja | MLF (VQFN) 44 TQFP 44 PDIP 40
ATmega16 | 16 | 44 | 16 | 8-bit AVR | 16 | nein | 32 | 3 | 0 | 0 | nein | nein | 1 | 1 | 1 | 0 | 0 | 0 | 0 | 0 | 0 | 8 | 10 | 15 | 1 | 0 | 0 | nein | 1 | 512 | ja | 0 | nein | nein | nein | -40 bis 85 | 2.7 bis 5.5 | 2.7 bis 5.5 | nein | nein / nein | nein | 3 | 4 | 1 | 4 | ja | ja | MLF (VQFN) 44 TQFP 44 PDIP 40
ATmega32 | 32 | 44 | 16 | 8-bit AVR | 16 | nein | 32 | 3 | 0 | 0 | nein | nein | 1 | 1 | 1 | 0 | 0 | 0 | 0 | 0 | 0 | 8 | 10 | 15 | 1 | 0 | 0 | nein | 2 | 1024 | ja | 0 | nein | nein | nein | -40 bis 85 | 2.7 bis 5.5 | 2.7 bis 5.5 | nein | nein / nein | nein | 3 | 4 | 1 | 4 | ja | ja | MLF (VQFN) 44 TQFP 44 PDIP 40
ATmega64 | 64 | 64 | 16 | 8-bit AVR | 16 | nein | 53 | 8 | 0 | 0 | nein | nein | 1 | 1 | 2 | 0 | 0 | 0 | 0 | 0 | 0 | 8 | 10 | 15 | 1 | 0 | 0 | nein | 4 | 2048 | ja | 0 | nein | nein | nein | -40 bis 85 | 2.7 bis 5.5 | 2.7 bis 5.5 | nein | nein / nein | nein | 4 | 8 | 2 | 7 | ja | ja | MLF (VQFN) 64 TQFP 64
ATmega128 | 128 | 64 | 16 | 8-bit AVR | 16 | nein | 53 | 8 | 0 | 0 | nein | nein | 1 | 1 | 2 | 0 | 0 | 0 | 0 | 0 | 0 | 8 | 10 | 15 | 1 | 0 | 0 | nein | 4 | 4096 | ja | 0 | nein | nein | nein | -40 bis 85 | 2.7 bis 5.5 | 2.7 bis 5.5 | nein | nein / nein | nein | 4 | 8 | 2 | 7 | ja | ja | MLF (VQFN) 64 TQFP 64
ATmega162 | 16 | 44 | 16 | 8-bit AVR | 16 | nein | 35 | 3 | 0 | 0 | nein | nein | 1 | 0 | 2 | 0 | 0 | 0 | 0 | 0 | 0 | 0 | 0 | 0 | 1 | 0 | 0 | nein | 1 | 512 | ja | 0 | nein | nein | nein | -40 bis 85 | 1.8 bis 5.5 | 1.8 bis 5.5 | nein | nein / nein | nein | 4 | 6 | 2 | 6 | ja | ja | MLF (VQFN) 44 TQFP 44 PDIP 40
ATmega48 | 4 | 32 | 20 | 8-bit AVR | 12 | nein | 23 | 24 | 0 | 0 | nein | nein | 2 | 1 | 1 | 0 | 0 | 0 | 0 | 0 | 0 | 8 | 10 | 15 | 1 | 0 | 0 | nein | 0.5 | 256 | nein | 0 | nein | nein | nein | -40 bis 85 | 1.8 bis 5.5 | 1.8 bis 5.5 | nein | nein / nein | nein | 3 | 6 | 1 | 6 | ja | ja | MLF (VQFN) 32 TQFP 32 MLF (VQFN) 28 PDIP 28
ATmega88 | 8 | 32 | 20 | 8-bit AVR | 12 | nein | 23 | 24 | 0 | 0 | nein | nein | 2 | 1 | 1 | 0 | 0 | 0 | 0 | 0 | 0 | 8 | 10 | 15 | 1 | 0 | 0 | nein | 1 | 512 | ja | 0 | nein | nein | nein | -40 bis 85 | 1.8 bis 5.5 | 1.8 bis 5.5 | nein | nein / nein | nein | 3 | 6 | 1 | 6 | ja | ja | MLF (VQFN) 32 TQFP 32 PDIP 28
ATmega168 | 16 | 32 | 20 | 8-bit AVR | 16 | nein | 23 | 24 | 0 | 0 | nein | nein | 2 | 1 | 1 | 0 | 0 | 0 | 0 | 0 | 0 | 8 | 10 | 15 | 1 | 0 | 0 | nein | 1 | 512 | ja | 0 | nein | nein | nein | -40 bis 85 | 1.8 bis 5.5 | 1.8 bis 5.5 | nein | nein / nein | nein | 3 | 6 | 1 | 6 | ja | ja | MLF (VQFN) 32 TQFP 32 PDIP 28
AT90CAN128 | 128 | 64 | 16 | 8-bit AVR | 16 | nein | 53 | 8 | 0 | 0 | nein | nein | 1 | 1 | 2 | 1 | 0 | 0 | 0 | 0 | 0 | 8 | 10 | 15 | 1 | 0 | 0 | nein | 4 | 4096 | ja | 0 | nein | nein | nein | -40 bis 85 | 2.7 bis 5.5 | 2.7 bis 5.5 | nein | nein / nein | nein | 4 | 8 | 2 | 7 | ja | ja | TQFP 64 VQFN (Sawn) 64
ATmega325 | 32 | 64 | 16 | 8-bit AVR | 16 | nein | 54 | 17 | 0 | 0 | nein | nein | 2 | 1 | 1 | 0 | 0 | 0 | 0 | 0 | 0 | 8 | 10 | 15 | 1 | 0 | 0 | nein | 2 | 1024 | ja | 0 | nein | nein | nein | -40 bis 85 | 1.8 bis 5.5 | 1.8 bis 5.5 | nein | nein / nein | nein | 3 | 4 | 1 | 4 | ja | ja | MLF (VQFN) 64 TQFP 64
ATmega3250 | 32 | 100 | 16 | 8-bit AVR | 16 | nein | 69 | 25 | 0 | 0 | nein | nein | 2 | 1 | 1 | 0 | 0 | 0 | 0 | 0 | 0 | 8 | 10 | 15 | 1 | 0 | 0 | nein | 2 | 1024 | ja | 0 | nein | nein | nein | -40 bis 85 | 1.8 bis 5.5 | 1.8 bis 5.5 | nein | nein / nein | nein | 3 | 4 | 1 | 4 | ja | ja | TQFP 100
ATmega6450 | 64 | 100 | 16 | 8-bit AVR | -- | nein | 69 | 25 | 0 | 0 | nein | nein | 2 | 1 | 1 | 0 | 0 | 0 | 0 | 0 | 0 | 8 | 10 | 15 | 1 | 0 | 0 | nein | 4 | 2048 | ja | 0 | nein | nein | nein | -40 bis 85 | 1.8 bis 5.5 | 1.8 bis 5.5 | nein | nein / nein | nein | 3 | 4 | 1 | 4 | ja | ja | TQFP 100
ATmega645 | 64 | 64 | 16 | 8-bit AVR | 16 | nein | 54 | 17 | 0 | 0 | nein | nein | 2 | 1 | 1 | 0 | 0 | 0 | 0 | 0 | 0 | 8 | 10 | 15 | 1 | 0 | 0 | nein | 4 | 2048 | ja | 0 | nein | nein | nein | -40 bis 85 | 1.8 bis 5.5 | 1.8 bis 5.5 | nein | nein / nein | nein | 3 | 4 | 1 | 4 | ja | ja | MLF (VQFN) 64 TQFP 64
ATmega329 | 32 | 64 | 16 | 8-bit AVR | 16 | nein | 54 | 17 | 0 | 0 | nein | nein | 2 | 1 | 1 | 0 | 0 | 0 | 0 | 0 | 100 | 8 | 10 | 15 | 1 | 0 | 0 | nein | 2 | 1024 | ja | 0 | nein | nein | nein | -40 bis 85 | 1.8 bis 5.5 | 1.8 bis 5.5 | nein | nein / nein | nein | 3 | 4 | 1 | 4 | ja | ja | MLF (VQFN) 64 TQFP 64
ATmega3290 | 32 | 100 | 16 | 8-bit AVR | 16 | nein | 69 | 32 | 0 | 0 | nein | nein | 2 | 1 | 1 | 0 | 0 | 0 | 0 | 0 | 160 | 8 | 10 | 15 | 1 | 0 | 0 | nein | 2 | 1024 | ja | 0 | nein | nein | nein | -40 bis 85 | 1.8 bis 5.5 | 1.8 bis 5.5 | nein | nein / nein | nein | 3 | 4 | 1 | 4 | ja | ja | TQFP 100
ATmega649 | 64 | 64 | 16 | 8-bit AVR | 16 | nein | 54 | 17 | 0 | 0 | nein | nein | 2 | 1 | 1 | 0 | 0 | 0 | 0 | 0 | 100 | 8 | 10 | 15 | 1 | 0 | 0 | nein | 4 | 2048 | ja | 0 | nein | nein | nein | -40 bis 85 | 1.8 bis 5.5 | 1.8 bis 5.5 | nein | nein / nein | nein | 3 | 4 | 1 | 4 | ja | ja | MLF (VQFN) 64 TQFP 64
ATmega6490 | 64 | 100 | 16 | 8-bit AVR | 16 | nein | 69 | 32 | 0 | 0 | nein | nein | 2 | 1 | 1 | 0 | 0 | 0 | 0 | 0 | 160 | 8 | 10 | 15 | 1 | 0 | 0 | nein | 4 | 2048 | ja | 0 | nein | nein | nein | -40 bis 85 | 1.8 bis 5.5 | 1.8 bis 5.5 | nein | nein / nein | nein | 3 | 4 | 1 | 4 | ja | ja | TQFP 100
ATmega640 | 64 | 100 | 16 | 8-bit AVR | 16 | nein | 86 | 32 | 0 | 0 | nein | nein | 5 | 1 | 4 | 0 | 0 | 0 | 0 | 0 | 0 | 16 | 10 | 15 | 1 | 0 | 0 | nein | 8 | 4096 | ja | 0 | nein | nein | nein | -40 bis 85 | 1.8 bis 5.5 | 1.8 bis 5.5 | nein | nein / nein | nein | 6 | 16 | 4 | 15 | ja | ja | TQFP 100 CBGA 100
ATmega1281 | 128 | 64 | 16 | 8-bit AVR | 16 | nein | 54 | 17 | 0 | 0 | nein | nein | 3 | 1 | 2 | 0 | 0 | 0 | 0 | 0 | 0 | 8 | 10 | 15 | 1 | 0 | 0 | nein | 8 | 4096 | ja | 0 | nein | nein | nein | -40 bis 85 | 1.8 bis 5.5 | 1.8 bis 5.5 | nein | nein / nein | nein | 6 | 16 | 2 | 8 | ja | ja | MLF (VQFN) 64 TQFP 64
ATmega2561 | 256 | 64 | 16 | 8-bit AVR | -- | nein | 54 | 17 | 0 | 0 | nein | nein | 3 | 1 | 2 | 0 | 0 | 0 | 0 | 0 | 0 | 8 | 10 | 15 | 1 | 0 | 0 | nein | 8 | 4096 | ja | 0 | nein | nein | nein | -40 bis 85 | 1.8 bis 5.5 | 1.8 bis 5.5 | nein | nein / nein | nein | 6 | 16 | 2 | 8 | ja | ja | MLF (VQFN) 64 TQFP 64
ATmega2560 | 256 | 100 | 16 | 8-bit AVR | -- | nein | 86 | 32 | 0 | 0 | nein | nein | 5 | 1 | 4 | 0 | 0 | 0 | 0 | 0 | 0 | 16 | 10 | 15 | 1 | 0 | 0 | nein | 8 | 4096 | ja | 0 | nein | nein | nein | -40 bis 85 | 1.8 bis 5.5 | 1.8 bis 5.5 | nein | nein / nein | nein | 6 | 16 | 4 | 15 | ja | ja | TQFP 100 CBGA 100
ATmega1280 | 128 | 100 | 16 | 8-bit AVR | 16 | nein | 86 | 32 | 0 | 0 | nein | nein | 5 | 1 | 4 | 0 | 0 | 0 | 0 | 0 | 0 | 16 | 10 | 15 | 1 | 0 | 0 | nein | 8 | 4096 | ja | 0 | nein | nein | nein | -40 bis 85 | 1.8 bis 5.5 | 1.8 bis 5.5 | nein | nein / nein | nein | 6 | 16 | 4 | 15 | ja | ja | TQFP 100 CBGA 100
ATmega644 | 64 | 44 | 20 | 8-bit AVR | 16 | nein | 32 | 32 | 0 | 0 | nein | nein | 3 | 1 | 1 | 0 | 0 | 0 | 0 | 0 | 0 | 8 | 10 | 15 | 1 | 0 | 0 | nein | 4 | 2048 | ja | 0 | nein | nein | nein | -40 bis 85 | 1.8 bis 5.5 | 1.8 bis 5.5 | nein | nein / nein | nein | 3 | 6 | 1 | 6 | ja | ja | MLF (VQFN) 44 TQFP 44 PDIP 40
AT90CAN32 | 32 | 64 | 16 | 8-bit AVR | 16 | nein | 53 | 8 | 0 | 0 | nein | nein | 1 | 1 | 2 | 1 | 0 | 0 | 0 | 0 | 0 | 8 | 10 | 15 | 1 | 0 | 0 | nein | 2 | 1024 | ja | 0 | nein | nein | nein | -40 bis 85 | 2.7 bis 5.5 | 2.7 bis 5.5 | nein | nein / nein | nein | 4 | 8 | 2 | 7 | ja | ja | TQFP 64 VQFN (Sawn) 64
AT90CAN64 | 64 | 64 | 16 | 8-bit AVR | 16 | nein | 53 | 8 | 0 | 0 | nein | nein | 1 | 1 | 2 | 1 | 0 | 0 | 0 | 0 | 0 | 8 | 10 | 15 | 1 | 0 | 0 | nein | 4 | 2048 | ja | 0 | nein | nein | nein | -40 bis 85 | 2.7 bis 5.5 | 2.7 bis 5.5 | nein | nein / nein | nein | 4 | 8 | 2 | 7 | ja | ja | TQFP 64 VQFN (Sawn) 64
AT90USB1286 | 128 | 64 | 16 | 8-bit AVR | 16 | nein | 48 | 16 | 0 | 1 | full speed | device | 2 | 1 | 1 | 0 | 0 | 0 | 0 | 0 | 0 | 8 | 10 | 15 | 1 | 0 | 0 | nein | 8 | 4096 | ja | 0 | nein | nein | nein | -40 bis 85 | 2.7 bis 5.5 | 2.7 bis 5.5 | nein | nein / nein | nein | 4 | 10 | 1 | 9 | ja | ja | TQFP 64 VQFN (Sawn) 64
AT90USB1287 | 128 | 64 | 16 | 8-bit AVR | 16 | nein | 48 | 16 | 0 | 1 | full speed | device + OTG | 2 | 1 | 1 | 0 | 0 | 0 | 0 | 0 | 0 | 8 | 10 | 15 | 1 | 0 | 0 | nein | 8 | 4096 | ja | 0 | nein | nein | nein | -40 bis 85 | 2.7 bis 5.5 | 2.7 bis 5.5 | nein | nein / nein | nein | 4 | 10 | 1 | 9 | ja | ja | TQFP 64 VQFN (Sawn) 64
AT90USB647 | 64 | 64 | 16 | 8-bit AVR | 16 | nein | 48 | 16 | 0 | 1 | full speed | device + OTG | 2 | 1 | 1 | 0 | 0 | 0 | 0 | 0 | 0 | 8 | 10 | 15 | 1 | 0 | 0 | nein | 4 | 2048 | ja | 0 | nein | nein | nein | -40 bis 85 | 2.7 bis 5.5 | 2.7 bis 5.5 | nein | nein / nein | nein | 4 | 10 | 1 | 9 | ja | ja | TQFP 64 VQFN (Sawn) 64
AT90USB646 | 64 | 64 | 16 | 8-bit AVR | 16 | nein | 48 | 16 | 0 | 1 | full speed | device | 2 | 1 | 1 | 0 | 0 | 0 | 0 | 0 | 0 | 8 | 10 | 15 | 1 | 0 | 0 | nein | 4 | 2048 | ja | 0 | nein | nein | nein | -40 bis 85 | 2.7 bis 5.5 | 2.7 bis 5.5 | nein | nein / nein | nein | 4 | 10 | 1 | 9 | ja | ja | TQFP 64 VQFN (Sawn) 64
ATmega164P | 16 | 44 | 20 | 8-bit AVR | 16 | nein | 32 | 32 | 0 | 0 | nein | nein | 3 | 1 | 2 | 0 | 0 | 0 | 0 | 0 | 0 | 8 | 10 | 15 | 1 | 0 | 0 | nein | 1 | 512 | ja | 0 | nein | nein | ja | -40 bis 85 | 1.8 bis 5.5 | 1.8 bis 5.5 | nein | nein / nein | nein | 3 | 6 | 1 | 6 | ja | ja | MLF (VQFN) 44 TQFP 44 QFN 44 PDIP 40
ATmega324P | 32 | 44 | 20 | 8-bit AVR | 16 | nein | 32 | 32 | 0 | 0 | nein | nein | 3 | 1 | 2 | 0 | 0 | 0 | 0 | 0 | 0 | 8 | 10 | 15 | 1 | 0 | 0 | nein | 2 | 1024 | ja | 0 | nein | nein | ja | -40 bis 85 | 1.8 bis 5.5 | 1.8 bis 5.5 | nein | nein / nein | nein | 3 | 6 | 1 | 6 | ja | ja | MLF (VQFN) 44 TQFP 44 PDIP 40
ATmega165P | 16 | 64 | 16 | 8-bit AVR | 16 | nein | 54 | 17 | 0 | 0 | nein | nein | 2 | 1 | 1 | 0 | 0 | 0 | 0 | 0 | 0 | 8 | 10 | 15 | 1 | 0 | 0 | nein | 1 | 512 | ja | 0 | nein | nein | ja | -40 bis 85 | 1.8 bis 5.5 | 1.8 bis 5.5 | nein | nein / nein | nein | 3 | 4 | 1 | 4 | ja | ja | MLF (VQFN) 64 TQFP 64
ATmega169P | 16 | 64 | 16 | 8-bit AVR | 16 | nein | 54 | 17 | 0 | 0 | nein | nein | 2 | 1 | 1 | 0 | 0 | 0 | 0 | 0 | 100 | 8 | 10 | 15 | 1 | 0 | 0 | nein | 1 | 512 | ja | 0 | nein | nein | ja | -40 bis 85 | 1.8 bis 5.5 | 1.8 bis 5.5 | nein | nein / nein | nein | 3 | 4 | 1 | 4 | ja | ja | TQFP 64 QFN 64
ATmega644P | 64 | 44 | 20 | 8-bit AVR | 16 | nein | 32 | 32 | 0 | 0 | nein | nein | 3 | 1 | 2 | 0 | 0 | 0 | 0 | 0 | 0 | 8 | 10 | 15 | 1 | 0 | 0 | nein | 4 | 2048 | ja | 0 | nein | nein | ja | -40 bis 85 | 1.8 bis 5.5 | 1.8 bis 5.5 | nein | nein / nein | nein | 3 | 6 | 1 | 6 | ja | ja | MLF (VQFN) 44 TQFP 44 PDIP 40
AT90PWM1 | 8 | 24 | 16 | 8-bit AVR | 8 | nein | 19 | 4 | 0 | 0 | nein | nein | 1 | 0 | 0 | 0 | 0 | 0 | 0 | 0 | 0 | 8 | 10 | 125 | 2 | 0 | 0 | nein | 0.5 | 512 | ja | 0 | nein | nein | nein | -40 bis 105 | 2.7 bis 5.5 | 2.7 bis 5.5 | nein | nein / nein | nein | 4 | 12 | 1 | 7 | nein | ja | SOIC 24 QFN 32
ATmega329P | 32 | 64 | 20 | 8-bit AVR | 16 | nein | 54 | 17 | 0 | 0 | nein | nein | 2 | 1 | 1 | 0 | 0 | 0 | 0 | 0 | 100 | 8 | 10 | 15 | 1 | 0 | 0 | nein | 2 | 1024 | ja | 0 | nein | nein | ja | -40 bis 85 | 1.8 bis 5.5 | 1.8 bis 5.5 | nein | nein / nein | nein | 3 | 4 | 1 | 4 | ja | ja | MLF (VQFN) 64 TQFP 64
ATmega3290P | 32 | 100 | 20 | 8-bit AVR | 16 | nein | 69 | 32 | 0 | 0 | nein | nein | 2 | 1 | 1 | 0 | 0 | 0 | 0 | 0 | 160 | 8 | 10 | 15 | 1 | 0 | 0 | nein | 2 | 1024 | ja | 0 | nein | nein | ja | -40 bis 85 | 1.8 bis 5.5 | 1.8 bis 5.5 | nein | nein / nein | nein | 3 | 4 | 1 | 4 | ja | ja | TQFP 100
ATmega325P | 32 | 64 | 20 | 8-bit AVR | 16 | nein | 54 | 17 | 0 | 0 | nein | nein | 2 | 1 | 1 | 0 | 0 | 0 | 0 | 0 | 0 | 8 | 10 | 15 | 1 | 0 | 0 | nein | 2 | 1024 | ja | 0 | nein | nein | ja | -40 bis 85 | 1.8 bis 5.5 | 1.8 bis 5.5 | nein | nein / nein | nein | 3 | 4 | 1 | 4 | ja | ja | MLF (VQFN) 64 TQFP 64
ATmega3250P | 32 | 100 | 20 | 8-bit AVR | 16 | nein | 69 | 25 | 0 | 0 | nein | nein | 2 | 1 | 1 | 0 | 0 | 0 | 0 | 0 | 0 | 8 | 10 | 15 | 1 | 0 | 0 | nein | 2 | 1024 | ja | 0 | nein | nein | ja | -40 bis 85 | 1.8 bis 5.5 | 1.8 bis 5.5 | nein | nein / nein | nein | 3 | 4 | 1 | 4 | ja | ja | TQFP 100
AT90USB82 | 8 | 32 | 16 | 8-bit AVR | 12 | nein | 22 | 21 | 0 | 1 | full speed | device | 2 | 0 | 1 | 0 | 0 | 0 | 0 | 0 | 0 | 0 | 0 | 0 | 1 | 0 | 0 | nein | 0.5 | 512 | ja | 0 | nein | nein | nein | -40 bis 85 | 2.7 bis 5.5 | 2.7 bis 5.5 | nein | nein / nein | nein | 2 | 5 | 1 | 4 | nein | ja | TQFP 32 VQFN (Sawn) 32
AT90USB162 | 16 | 32 | 16 | 8-bit AVR | -- | nein | 22 | 21 | 0 | 1 | full speed | device | 2 | 0 | 1 | 0 | 0 | 0 | 0 | 0 | 0 | 0 | 0 | 0 | 1 | 0 | 0 | nein | 0.5 | 512 | ja | 0 | nein | nein | nein | -40 bis 85 | 2.7 bis 5.5 | 2.7 bis 5.5 | nein | nein / nein | nein | 2 | 5 | 1 | 4 | nein | ja | TQFP 32 VQFN (Sawn) 32
AT90PWM216 | 16 | 24 | 16 | 8-bit AVR | 12 | nein | 19 | 4 | 0 | 0 | nein | nein | 1 | 0 | 1 | 0 | 0 | 0 | 0 | 0 | 0 | 8 | 10 | 125 | 2 | 1 | 10 | nein | 1 | 512 | ja | 0 | nein | nein | nein | -40 bis 105 | 2.7 bis 5.5 | 2.7 bis 5.5 | nein | nein / nein | nein | 4 | 12 | 1 | 7 | nein | ja | SOIC 24
AT90PWM316 | 16 | 32 | 16 | 8-bit AVR | 12 | nein | 27 | 4 | 0 | 0 | nein | nein | 1 | 0 | 1 | 0 | 0 | 0 | 0 | 0 | 0 | 11 | 10 | 125 | 3 | 1 | 10 | nein | 1 | 512 | ja | 0 | nein | nein | nein | -40 bis 105 | 2.7 bis 5.5 | 2.7 bis 5.5 | nein | nein / nein | nein | 5 | 16 | 1 | 12 | nein | ja | VQFN (Punched) 32 SOIC 32
ATmega48P | 4 | 32 | 20 | 8-bit AVR | 12 | nein | 23 | 24 | 0 | 0 | nein | nein | 2 | 1 | 1 | 0 | 0 | 0 | 0 | 0 | 0 | 8 | 10 | 15 | 1 | 0 | 0 | ja | 0.5 | 256 | nein | 0 | nein | nein | ja | -40 bis 85 | 1.8 bis 5.5 | 1.8 bis 5.5 | nein | nein / nein | nein | 3 | 6 | 1 | 6 | ja | ja | MLF (VQFN) 32 TQFP 32 MLF (VQFN) 28 PDIP 28
ATmega88P | 8 | 32 | 20 | 8-bit AVR | 12 | nein | 23 | 24 | 0 | 0 | nein | nein | 2 | 1 | 1 | 0 | 0 | 0 | 0 | 0 | 0 | 8 | 10 | 15 | 1 | 0 | 0 | ja | 1 | 512 | ja | 0 | nein | nein | ja | -40 bis 85 | 1.8 bis 5.5 | 1.8 bis 5.5 | nein | nein / nein | nein | 3 | 6 | 1 | 6 | ja | ja | MLF (VQFN) 32 TQFP 32 PDIP 28
ATmega168P | 16 | 32 | 20 | 8-bit AVR | 16 | nein | 23 | 24 | 0 | 0 | nein | nein | 2 | 1 | 1 | 0 | 0 | 0 | 0 | 0 | 0 | 8 | 10 | 15 | 1 | 0 | 0 | ja | 1 | 512 | ja | 0 | nein | nein | ja | -40 bis 85 | 1.8 bis 5.5 | 1.8 bis 5.5 | nein | nein / nein | nein | 3 | 6 | 1 | 6 | ja | ja | MLF (VQFN) 32 TQFP 32 PDIP 28
ATmega328P | 32 | 32 | 20 | 8-bit AVR | 16 | nein | 23 | 24 | 0 | 0 | nein | nein | 2 | 1 | 1 | 0 | 0 | 0 | 0 | 0 | 0 | 8 | 10 | 15 | 1 | 0 | 0 | ja | 2 | 1024 | ja | 0 | nein | nein | ja | -40 bis 85 | 1.8 bis 5.5 | 1.8 bis 5.5 | nein | nein / nein | nein | 3 | 6 | 1 | 6 | ja | ja | MLF (VQFN) 32 TQFP 32 PDIP 28
AT90PWM3B | 8 | 32 | 16 | 8-bit AVR | 8 | nein | 27 | 4 | 0 | 0 | nein | nein | 1 | 0 | 1 | 0 | 0 | 0 | 0 | 0 | 0 | 11 | 10 | 125 | 3 | 1 | 10 | nein | 0.5 | 512 | ja | 0 | nein | nein | nein | -40 bis 105 | 2.7 bis 5.5 | 2.7 bis 5.5 | nein | nein / nein | nein | 5 | 16 | 1 | 12 | nein | ja | VQFN (Punched) 32 SOIC 32
AT90PWM2B | 8 | 24 | 16 | 8-bit AVR | 8 | nein | 19 | 4 | 0 | 0 | nein | nein | 1 | 0 | 1 | 0 | 0 | 0 | 0 | 0 | 0 | 8 | 10 | 125 | 2 | 1 | 10 | nein | 0.5 | 512 | ja | 0 | nein | nein | nein | -40 bis 105 | 2.7 bis 5.5 | 2.7 bis 5.5 | nein | nein / nein | nein | 4 | 12 | 1 | 7 | nein | ja | SOIC 24
ATmega32U4 | 32 | 44 | 16 | 8-bit AVR | 14 | nein | 26 | 13 | 0 | 1 | full speed | device | 2 | 1 | 1 | 0 | 0 | 0 | 0 | 0 | 0 | 12 | 10 | 15 | 1 | 0 | 0 | ja | 2.5 | 1024 | ja | 0 | nein | nein | nein | -40 bis 85 | 2.7 bis 5.5 | 2.7 bis 5.5 | nein | nein / nein | nein | 4 | 12 | 2 | 8 | nein | ja | TQFP 44 VQFN (Sawn) 44
ATmega1284P | 128 | 44 | 20 | 8-bit AVR | 16 | nein | 32 | 32 | 0 | 0 | nein | nein | 3 | 1 | 2 | 0 | 0 | 0 | 0 | 0 | 0 | 8 | 10 | 15 | 1 | 0 | 0 | nein | 16 | 4096 | ja | 0 | nein | nein | ja | -40 bis 85 | 1.8 bis 5.5 | 1.8 bis 5.5 | nein | nein / nein | nein | 3 | 6 | 1 | 6 | ja | ja | MLF (VQFN) 44 TQFP 44 PDIP 40
ATmega16U4 | 16 | 44 | 16 | 8-bit AVR | 14 | nein | 26 | 13 | 0 | 1 | full speed | device | 2 | 1 | 1 | 0 | 0 | 0 | 0 | 0 | 0 | 12 | 10 | 15 | 1 | 0 | 0 | ja | 1.25 | 512 | ja | 0 | nein | nein | nein | -40 bis 85 | 2.7 bis 5.5 | 2.7 bis 5.5 | nein | nein / nein | nein | 4 | 12 | 2 | 8 | nein | ja | TQFP 44 VQFN (Sawn) 44
ATmega16A | 16 | 44 | 16 | 8-bit AVR | 16 | nein | 32 | 3 | 0 | 0 | nein | nein | 1 | 1 | 1 | 0 | 0 | 0 | 0 | 0 | 0 | 8 | 10 | 15 | 1 | 0 | 0 | nein | 1 | 512 | ja | 0 | nein | nein | nein | -40 bis 85 | 2.7 bis 5.5 | 2.7 bis 5.5 | nein | nein / nein | nein | 3 | 4 | 1 | 4 | ja | ja | MLF (VQFN) 44 TQFP 44 PDIP 40
ATmega32A | 32 | 44 | 16 | 8-bit AVR | 16 | nein | 32 | 3 | 0 | 0 | nein | nein | 1 | 1 | 1 | 0 | 0 | 0 | 0 | 0 | 0 | 8 | 10 | 15 | 1 | 0 | 0 | nein | 2 | 1024 | ja | 0 | nein | nein | nein | -40 bis 85 | 2.7 bis 5.5 | 2.7 bis 5.5 | nein | nein / nein | nein | 3 | 4 | 1 | 4 | ja | ja | MLF (VQFN) 44 TQFP 44 PDIP 40
ATmega88PA | 8 | 32 | 20 | 8-bit AVR | 12 | nein | 23 | 24 | 0 | 0 | nein | nein | 2 | 1 | 1 | 0 | 0 | 0 | 0 | 0 | 0 | 8 | 10 | 15 | 1 | 0 | 0 | ja | 1 | 512 | ja | 0 | nein | nein | ja | -40 bis 85 | 1.8 bis 5.5 | 1.8 bis 5.5 | nein | nein / nein | nein | 3 | 6 | 1 | 6 | ja | ja | MLF (VQFN) 32 TQFP 32 MLF (VQFN) 28 UFBGA 32 (6x6) PDIP 28
ATmega324PA | 32 | 44 | 20 | 8-bit AVR | 16 | nein | 32 | 32 | 0 | 0 | nein | nein | 3 | 1 | 2 | 0 | 0 | 0 | 0 | 0 | 0 | 8 | 10 | 15 | 1 | 0 | 0 | nein | 2 | 1024 | ja | 0 | nein | nein | ja | -40 bis 85 | 1.8 bis 5.5 | 1.8 bis 5.5 | nein | nein / nein | nein | 3 | 6 | 1 | 6 | ja | ja | MLF (VQFN) 44 TQFP 44 QFN 44 VFBGA 49 PDIP 40
ATmega48PA | 4 | 32 | 20 | 8-bit AVR | 12 | nein | 23 | 24 | 0 | 0 | nein | nein | 2 | 1 | 1 | 0 | 0 | 0 | 0 | 0 | 0 | 8 | 10 | 15 | 1 | 0 | 0 | ja | 0.5 | 256 | nein | 0 | nein | nein | ja | -40 bis 85 | 1.8 bis 5.5 | 1.8 bis 5.5 | nein | nein / nein | nein | 3 | 6 | 1 | 6 | ja | ja | MLF (VQFN) 32 TQFP 32 MLF (VQFN) 28 UFBGA 32 (6x6) PDIP 28
ATmega164PA | 16 | 44 | 20 | 8-bit AVR | 16 | nein | 32 | 32 | 0 | 0 | nein | nein | 3 | 1 | 2 | 0 | 0 | 0 | 0 | 0 | 0 | 8 | 10 | 15 | 1 | 0 | 0 | nein | 1 | 512 | ja | 0 | nein | nein | ja | -40 bis 85 | 1.8 bis 5.5 | 1.8 bis 5.5 | nein | nein / nein | nein | 3 | 6 | 1 | 6 | ja | ja | MLF (VQFN) 44 TQFP 44 QFN 44 VFBGA 49 PDIP 40
ATmega64A | 64 | 64 | 16 | 8-bit AVR | 16 | nein | 53 | 8 | 0 | 0 | nein | nein | 1 | 1 | 2 | 0 | 0 | 0 | 0 | 0 | 0 | 8 | 10 | 15 | 1 | 0 | 0 | nein | 4 | 2048 | ja | 0 | nein | nein | nein | -40 bis 85 | 2.7 bis 5.5 | 2.7 bis 5.5 | nein | nein / nein | nein | 4 | 8 | 2 | 7 | ja | ja | MLF (VQFN) 64 TQFP 64
ATmega128A | 128 | 64 | 16 | 8-bit AVR | 16 | nein | 53 | 8 | 0 | 0 | nein | nein | 1 | 1 | 2 | 0 | 0 | 0 | 0 | 0 | 0 | 8 | 10 | 15 | 1 | 0 | 0 | nein | 4 | 4096 | ja | 0 | nein | nein | nein | -40 bis 85 | 2.7 bis 5.5 | 2.7 bis 5.5 | nein | nein / nein | nein | 4 | 8 | 2 | 7 | ja | ja | MLF (VQFN) 64 TQFP 64
ATmega8A | 8 | 32 | 16 | 8-bit AVR | 12 | nein | 23 | 2 | 0 | 0 | nein | nein | 1 | 1 | 1 | 0 | 0 | 0 | 0 | 0 | 0 | 8 | 10 | 15 | 1 | 0 | 0 | nein | 1 | 512 | ja | 0 | nein | nein | nein | -40 bis 85 | 2.7 bis 5.5 | 2.7 bis 5.5 | nein | nein / nein | nein | 3 | -- | -- | 3 | ja | ja | MLF (VQFN) 32 TQFP 32 PDIP 28
ATmega168PA | 16 | 32 | 20 | 8-bit AVR | 16 | nein | 23 | 24 | 0 | 0 | nein | nein | 2 | 1 | 1 | 0 | 0 | 0 | 0 | 0 | 0 | 8 | 10 | 15 | 1 | 0 | 0 | ja | 1 | 512 | ja | 0 | nein | nein | ja | -40 bis 85 | 1.8 bis 5.5 | 1.8 bis 5.5 | nein | nein / nein | nein | 3 | 6 | 1 | 6 | ja | ja | MLF (VQFN) 32 TQFP 32 UFBGA 32 (6x6) PDIP 28
ATmega8U2 | 8 | 32 | 16 | 8-bit AVR | -- | nein | 22 | 20 | 0 | 1 | full speed | device | 2 | 0 | 1 | 0 | 0 | 0 | 0 | 0 | 0 | 0 | 0 | 0 | 1 | 0 | 0 | nein | 0.5 | 512 | ja | 0 | nein | nein | nein | -40 bis 85 | 2.7 bis 5.5 | 2.7 bis 5.5 | nein | nein / nein | nein | 2 | 5 | 1 | 4 | nein | ja | TQFP 32 VQFN (Sawn) 32
ATmega16U2 | 16 | 32 | 16 | 8-bit AVR | 12 | nein | 22 | 21 | 0 | 1 | full speed | device | 2 | 0 | 1 | 0 | 0 | 0 | 0 | 0 | 0 | 0 | 0 | 0 | 1 | 0 | 0 | nein | 0.5 | 512 | ja | 0 | nein | nein | nein | -40 bis 85 | 2.7 bis 5.5 | 2.7 bis 5.5 | nein | nein / nein | nein | 2 | 5 | 1 | 4 | nein | ja | TQFP 32 VQFN (Sawn) 32
ATmega32U2 | 32 | 32 | 16 | 8-bit AVR | 12 | nein | 22 | 20 | 0 | 1 | full speed | device | 2 | 0 | 1 | 0 | 0 | 0 | 0 | 0 | 0 | 0 | 0 | 0 | 1 | 0 | 0 | nein | 1 | 1024 | ja | 0 | nein | nein | nein | -40 bis 85 | 2.7 bis 5.5 | 2.7 bis 5.5 | nein | nein / nein | nein | 2 | 5 | 1 | 4 | nein | ja | TQFP 32 VQFN (Sawn) 32
ATmega644PA | 64 | 44 | 20 | 8-bit AVR | 16 | nein | 32 | 32 | 0 | 0 | nein | nein | 3 | 1 | 2 | 0 | 0 | 0 | 0 | 0 | 0 | 8 | 10 | 15 | 1 | 0 | 0 | nein | 4 | 2048 | ja | 0 | nein | nein | ja | -40 bis 85 | 1.8 bis 5.5 | 1.8 bis 5.5 | nein | nein / nein | nein | 3 | 6 | 1 | 6 | ja | ja | MLF (VQFN) 44 TQFP 44 QFN 44 VFBGA 49 PDIP 40
ATmega16M1 | 16 | 32 | 16 | 8-bit AVR | 12 | nein | 27 | 27 | 0 | 0 | nein | nein | 1 | 0 | 1 | 1 | 1 | 0 | 0 | 0 | 0 | 11 | 10 | 125 | 4 | 1 | 10 | ja | 1 | 512 | ja | 0 | nein | nein | nein | -40 bis 85 | 2.7 bis 5.5 | 2.7 bis 5.5 | nein | nein / nein | nein | 2 | 14 | 1 | 10 | nein | ja | MLF (VQFN) 32 TQFP 32
ATmega32M1 | 32 | 32 | 16 | 8-bit AVR | 12 | nein | 27 | 27 | 0 | 0 | nein | nein | 1 | 0 | 1 | 1 | 1 | 0 | 0 | 0 | 0 | 11 | 10 | 125 | 4 | 1 | 10 | ja | 2 | 1024 | ja | 0 | nein | nein | nein | -40 bis 85 | 2.7 bis 5.5 | 2.7 bis 5.5 | nein | nein / nein | nein | 2 | 14 | 1 | 10 | nein | ja | MLF (VQFN) 32 TQFP 32
ATmega64M1 | 64 | 32 | 16 | 8-bit AVR | 12 | nein | 27 | 27 | 0 | 0 | nein | nein | 1 | 0 | 1 | 1 | 1 | 0 | 0 | 0 | 0 | 11 | 10 | 125 | 4 | 1 | 10 | ja | 4 | 2048 | ja | 0 | nein | nein | nein | -40 bis 85 | 2.7 bis 5.5 | 2.7 bis 5.5 | nein | nein / nein | nein | 2 | 14 | 1 | 10 | nein | ja | MLF (VQFN) 32 TQFP 32
ATmega169PA | 16 | 64 | 16 | 8-bit AVR | 16 | nein | 54 | 17 | 0 | 0 | nein | nein | 2 | 1 | 1 | 0 | 0 | 0 | 0 | 0 | 100 | 8 | 10 | 15 | 1 | 0 | 0 | nein | 1 | 512 | ja | 0 | nein | nein | ja | -40 bis 85 | 1.8 bis 5.5 | 1.8 bis 5.5 | nein | nein / nein | nein | 3 | 4 | 1 | 4 | ja | ja | MLF (VQFN) 64 TQFP 64 QFN 64
ATmega48A | 4 | 32 | 20 | 8-bit AVR | 12 | nein | 23 | 24 | 0 | 0 | nein | nein | 2 | 1 | 1 | 0 | 0 | 0 | 0 | 0 | 0 | 8 | 10 | 15 | 1 | 0 | 0 | ja | 0.5 | 256 | nein | 0 | nein | nein | nein | -40 bis 85 | 1.8 bis 5.5 | 1.8 bis 5.5 | nein | nein / nein | nein | 3 | 6 | 1 | 6 | ja | ja | MLF (VQFN) 32 TQFP 32 MLF (VQFN) 28 UFBGA 32 (6x6) PDIP 28
ATmega88A | 8 | 32 | 20 | 8-bit AVR | 12 | nein | 23 | 24 | 0 | 0 | nein | nein | 2 | 1 | 1 | 0 | 0 | 0 | 0 | 0 | 0 | 8 | 10 | 15 | 1 | 0 | 0 | ja | 1 | 512 | ja | 0 | nein | nein | nein | -40 bis 85 | 1.8 bis 5.5 | 1.8 bis 5.5 | nein | nein / nein | nein | 3 | 6 | 1 | 6 | ja | ja | MLF (VQFN) 32 TQFP 32 UFBGA 32 (6x6) PDIP 28
ATmega168A | 16 | 32 | 20 | 8-bit AVR | 16 | nein | 23 | 24 | 0 | 0 | nein | nein | 2 | 1 | 1 | 0 | 0 | 0 | 0 | 0 | 0 | 8 | 10 | 15 | 1 | 0 | 0 | ja | 1 | 512 | ja | 0 | nein | nein | nein | -40 bis 85 | 1.8 bis 5.5 | 1.8 bis 5.5 | nein | nein / nein | nein | 3 | 6 | 1 | 6 | ja | ja | MLF (VQFN) 32 TQFP 32 UFBGA 32 (6x6) PDIP 28
ATmega328 | 32 | 32 | 20 | 8-bit AVR | 16 | nein | 23 | 24 | 0 | 0 | nein | nein | 2 | 1 | 1 | 0 | 0 | 0 | 0 | 0 | 0 | 8 | 10 | 15 | 1 | 0 | 0 | ja | 2 | 1024 | ja | 0 | nein | nein | nein | -40 bis 85 | 1.8 bis 5.5 | 1.8 bis 5.5 | nein | nein / nein | nein | 3 | 6 | 1 | 6 | ja | ja | MLF (VQFN) 32 TQFP 32 PDIP 28
ATmega164A | 16 | 44 | 20 | 8-bit AVR | 16 | nein | 32 | 32 | 0 | 0 | nein | nein | 3 | 1 | 2 | 0 | 0 | 0 | 0 | 0 | 0 | 8 | 10 | 15 | 1 | 0 | 0 | nein | 1 | 512 | ja | 0 | nein | nein | nein | -40 bis 85 | 1.8 bis 5.5 | 1.8 bis 5.5 | nein | nein / nein | nein | 3 | 6 | 1 | 6 | ja | ja | MLF (VQFN) 44 TQFP 44 QFN 44 VFBGA 49 PDIP 40
ATmega324A | 32 | 44 | 20 | 8-bit AVR | 16 | nein | 32 | 32 | 0 | 0 | nein | nein | 3 | 1 | 2 | 0 | 0 | 0 | 0 | 0 | 0 | 8 | 10 | 15 | 1 | 0 | 0 | nein | 2 | 1024 | ja | 0 | nein | nein | nein | -40 bis 85 | 1.8 bis 5.5 | 1.8 bis 5.5 | nein | nein / nein | nein | 3 | 6 | 1 | 6 | ja | ja | MLF (VQFN) 44 TQFP 44 QFN 44 VFBGA 49 PDIP 40
ATmega644A | 64 | 44 | 20 | 8-bit AVR | 16 | nein | 32 | 32 | 0 | 0 | nein | nein | 3 | 1 | 2 | 0 | 0 | 0 | 0 | 0 | 0 | 8 | 10 | 15 | 1 | 0 | 0 | nein | 4 | 2048 | ja | 0 | nein | nein | nein | -40 bis 85 | 1.8 bis 5.5 | 1.8 bis 5.5 | nein | nein / nein | nein | 3 | 6 | 1 | 6 | ja | ja | MLF (VQFN) 44 TQFP 44 QFN 44 VFBGA 49 PDIP 40
ATmega1284 | 128 | 44 | 20 | 8-bit AVR | 16 | nein | 32 | 32 | 0 | 0 | nein | nein | 3 | 1 | 2 | 0 | 0 | 0 | 0 | 0 | 0 | 8 | 10 | 15 | 1 | 0 | 0 | nein | 16 | 4096 | ja | 0 | nein | nein | nein | -40 bis 85 | 1.8 bis 5.5 | 1.8 bis 5.5 | nein | nein / nein | nein | 3 | 6 | 1 | 6 | ja | ja | MLF (VQFN) 44 TQFP 44 PDIP 40
AT90PWM81 | 8 | 20 | 16 | 8-bit AVR | -- | nein | 20 | 3 | 0 | 0 | nein | nein | 1 | 0 | 0 | 0 | 0 | 0 | 0 | 0 | 0 | 11 | 10 | 125 | 3 | 1 | 10 | ja | 0.25 | 512 | ja | 0 | nein | nein | nein | -40 bis 125 | 2.7 bis 5.5 | 2.7 bis 5.5 | nein | nein / nein | nein | 1 | 8 | 1 | 6 | nein | ja | SO 20 QFN 32
ATmega165PA | 16 | 64 | 16 | 8-bit AVR | 16 | nein | 54 | 17 | 0 | 0 | nein | nein | 2 | 1 | 1 | 0 | 0 | 0 | 0 | 0 | 0 | 8 | 10 | 15 | 1 | 0 | 0 | nein | 1 | 512 | ja | 0 | nein | nein | ja | -40 bis 85 | 1.8 bis 5.5 | 1.8 bis 5.5 | nein | nein / nein | nein | 3 | 4 | 1 | 4 | ja | ja | MLF (VQFN) 64 TQFP 64
ATmega325A | 32 | 64 | 20 | 8-bit AVR | 16 | nein | 54 | 17 | 0 | 0 | nein | nein | 2 | 1 | 1 | 0 | 0 | 0 | 0 | 0 | 0 | 8 | 10 | 15 | 1 | 0 | 0 | nein | 2 | 1024 | ja | 0 | nein | nein | nein | -40 bis 85 | 1.8 bis 5.5 | 1.8 bis 5.5 | nein | nein / nein | nein | 3 | 4 | 1 | 4 | ja | ja | MLF (VQFN) 64 TQFP 64
ATmega3250A | 32 | 100 | 20 | 8-bit AVR | 16 | nein | 69 | 25 | 0 | 0 | nein | nein | 2 | 1 | 1 | 0 | 0 | 0 | 0 | 0 | 0 | 8 | 10 | 15 | 1 | 0 | 0 | nein | 2 | 1024 | ja | 0 | nein | nein | nein | -40 bis 85 | 1.8 bis 5.5 | 1.8 bis 5.5 | nein | nein / nein | nein | 3 | 4 | 1 | 4 | ja | ja | TQFP 100
ATmega645A | 64 | 64 | 16 | 8-bit AVR | 16 | nein | 54 | 17 | 0 | 0 | nein | nein | 2 | 1 | 1 | 0 | 0 | 0 | 0 | 0 | 0 | 8 | 10 | 15 | 1 | 0 | 0 | nein | 4 | 2048 | ja | 0 | nein | nein | nein | -40 bis 85 | 1.8 bis 5.5 | 1.8 bis 5.5 | nein | nein / nein | nein | 3 | 4 | 1 | 4 | ja | ja | MLF (VQFN) 64 TQFP 64
ATmega645P | 64 | 64 | 16 | 8-bit AVR | 16 | nein | 54 | 17 | 0 | 0 | nein | nein | 2 | 1 | 1 | 0 | 0 | 0 | 0 | 0 | 0 | 8 | 10 | 15 | 1 | 0 | 0 | nein | 4 | 2048 | ja | 0 | nein | nein | ja | -40 bis 85 | 1.8 bis 5.5 | 1.8 bis 5.5 | nein | nein / nein | nein | 3 | 4 | 1 | 4 | ja | ja | MLF (VQFN) 64 TQFP 64
ATmega6450P | 64 | 100 | 20 | 8-bit AVR | -- | nein | 69 | 25 | 0 | 0 | nein | nein | 2 | 1 | 1 | 0 | 0 | 0 | 0 | 0 | 0 | 8 | 10 | 15 | 1 | 0 | 0 | nein | 4 | 2048 | ja | 0 | nein | nein | ja | -40 bis 85 | 1.8 bis 5.5 | 1.8 bis 5.5 | nein | nein / nein | nein | 3 | 4 | 1 | 4 | ja | ja | TQFP 100
ATmega6450A | 64 | 100 | 20 | 8-bit AVR | -- | nein | 69 | 25 | 0 | 0 | nein | nein | 2 | 1 | 1 | 0 | 0 | 0 | 0 | 0 | 0 | 8 | 10 | 15 | 1 | 0 | 0 | nein | 4 | 2048 | ja | 0 | nein | nein | nein | -40 bis 85 | 1.8 bis 5.5 | 1.8 bis 5.5 | nein | nein / nein | nein | 3 | 4 | 1 | 4 | ja | ja | TQFP 100
ATmega169A | 16 | 64 | 16 | 8-bit AVR | 16 | nein | 54 | 17 | 0 | 0 | nein | nein | 2 | 1 | 1 | 0 | 0 | 0 | 0 | 0 | 100 | 8 | 10 | 15 | 1 | 0 | 0 | nein | 1 | 512 | ja | 0 | nein | nein | nein | -40 bis 85 | 1.8 bis 5.5 | 1.8 bis 5.5 | nein | nein / nein | nein | 3 | 4 | 1 | 4 | ja | ja | MLF (VQFN) 64 TQFP 64 QFN 64
ATmega329A | 32 | 64 | 20 | 8-bit AVR | 16 | nein | 54 | 17 | 0 | 0 | nein | nein | 2 | 1 | 1 | 0 | 0 | 0 | 0 | 0 | 100 | 8 | 10 | 15 | 1 | 0 | 0 | nein | 2 | 1024 | ja | 0 | nein | nein | nein | -40 bis 85 | 1.8 bis 5.5 | 1.8 bis 5.5 | nein | nein / nein | nein | 3 | 4 | 1 | 4 | ja | ja | MLF (VQFN) 64 TQFP 64
ATmega649A | 64 | 64 | 16 | 8-bit AVR | 16 | nein | 54 | 17 | 0 | 0 | nein | nein | 2 | 1 | 1 | 0 | 0 | 0 | 0 | 0 | 100 | 8 | 10 | 15 | 1 | 0 | 0 | nein | 4 | 2048 | ja | 0 | nein | nein | nein | -40 bis 85 | 1.8 bis 5.5 | 1.8 bis 5.5 | nein | nein / nein | nein | 3 | 4 | 1 | 4 | ja | ja | MLF (VQFN) 64 TQFP 64
ATmega3290A | 32 | 100 | 20 | 8-bit AVR | 16 | nein | 69 | 32 | 0 | 0 | nein | nein | 2 | 1 | 1 | 0 | 0 | 0 | 0 | 0 | 160 | 8 | 10 | 15 | 1 | 0 | 0 | nein | 2 | 1024 | ja | 0 | nein | nein | nein | -40 bis 85 | 1.8 bis 5.5 | 1.8 bis 5.5 | nein | nein / nein | nein | 3 | 4 | 1 | 4 | ja | ja | TQFP 100
ATmega649P | 64 | 64 | 16 | 8-bit AVR | 16 | nein | 54 | 17 | 0 | 0 | nein | nein | 2 | 1 | 1 | 0 | 0 | 0 | 0 | 0 | 100 | 8 | 10 | 15 | 1 | 0 | 0 | nein | 4 | 2048 | ja | 0 | nein | nein | ja | -40 bis 85 | 1.8 bis 5.5 | 1.8 bis 5.5 | nein | nein / nein | nein | 3 | 4 | 1 | 4 | ja | ja | MLF (VQFN) 64 TQFP 64
ATmega6490A | 64 | 100 | 20 | 8-bit AVR | 16 | nein | 69 | 32 | 0 | 0 | nein | nein | 2 | 1 | 1 | 0 | 0 | 0 | 0 | 0 | 160 | 8 | 10 | 15 | 1 | 0 | 0 | nein | 4 | 2048 | ja | 0 | nein | nein | nein | -40 bis 85 | 1.8 bis 5.5 | 1.8 bis 5.5 | nein | nein / nein | nein | 3 | 4 | 1 | 4 | ja | ja | TQFP 100
ATmega6490P | 64 | 100 | 20 | 8-bit AVR | 16 | nein | 69 | 32 | 0 | 0 | nein | nein | 2 | 1 | 1 | 0 | 0 | 0 | 0 | 0 | 160 | 8 | 10 | 15 | 1 | 0 | 0 | nein | 4 | 2048 | ja | 0 | nein | nein | ja | -40 bis 85 | 1.8 bis 5.5 | 1.8 bis 5.5 | nein | nein / nein | nein | 3 | 4 | 1 | 4 | ja | ja | TQFP 100
ATmega329PA | 32 | 64 | 20 | 8-bit AVR | 16 | nein | 54 | 17 | 0 | 0 | nein | nein | 2 | 1 | 1 | 0 | 0 | 0 | 0 | 0 | 100 | 8 | 10 | 15 | 1 | 0 | 0 | nein | 2 | 1024 | ja | 0 | nein | nein | ja | -40 bis 85 | 1.8 bis 5.5 | 1.8 bis 5.5 | nein | nein / nein | nein | 3 | 4 | 1 | 4 | ja | ja | MLF (VQFN) 64 TQFP 64
ATtiny28L | 2 | 28 | 4 | 8-bit AVR | -- | nein | 11 | 10 | 0 | 0 | nein | nein | 0 | 0 | 0 | 0 | 0 | 0 | 0 | 0 | 0 | 0 | 0 | 0 | 1 | 0 | 0 | nein | 0.03 | 0 | nein | 0 | nein | nein | nein | -40 bis 85 | 1.8 bis 5.5 | 1.8 bis 5.5 | nein | nein / nein | nein | 1 | 0 | 0 | 0 | nein | ja | MLF (VQFN) 32 TQFP 32 PDIP 28
ATtiny26 | 2 | 20 | 16 | 8-bit AVR | -- | nein | 16 | 11 | 0 | 0 | nein | nein | 1 | 1 | 0 | 0 | 0 | 0 | 0 | 0 | 0 | 11 | 10 | 15 | 1 | 0 | 0 | nein | 0.12 | 128 | nein | 0 | nein | nein | nein | -40 bis 85 | 2.7 bis 5.5 | 2.7 bis 5.5 | nein | nein / nein | nein | 2 | 3 | 0 | 4 | nein | ja | MLF (VQFN) 32 SOIC (300mil) 20 PDIP 20
ATtiny13 | 1 | 8 | 20 | 8-bit AVR | -- | nein | 6 | 6 | 0 | 0 | nein | nein | 0 | 0 | 0 | 0 | 0 | 0 | 0 | 0 | 0 | 4 | 10 | 15 | 1 | 0 | 0 | nein | 0.06 | 64 | ja | 0 | nein | nein | nein | -40 bis 85 | 1.8 bis 5.5 | 1.8 bis 5.5 | nein | nein / nein | nein | 1 | 2 | 0 | 2 | nein | ja | PDIP 8 SOIC (150mil) 8 SOIC (208mil) 8 MLF (VDFN) 10 MLF (WQFN) 20
ATtiny2313 | 2 | 20 | 20 | 8-bit AVR | 4 | nein | 18 | 18 | 0 | 0 | nein | nein | 2 | 1 | 1 | 0 | 0 | 0 | 0 | 0 | 0 | 0 | 0 | 15 | 1 | 0 | 0 | nein | 0.12 | 128 | ja | 0 | nein | nein | nein | -40 bis 85 | 1.8 bis 5.5 | 1.8 bis 5.5 | nein | nein / nein | nein | 2 | 4 | 1 | 4 | nein | ja | SOIC (300mil) 20 PDIP 20 MLF (WQFN) 20
ATtiny25 | 2 | 8 | 20 | 8-bit AVR | 4 | nein | 6 | 6 | 0 | 0 | nein | nein | 1 | 1 | 0 | 0 | 0 | 0 | 0 | 0 | 0 | 4 | 10 | 15 | 1 | 0 | 0 | ja | 0.12 | 128 | ja | 0 | nein | nein | nein | -40 bis 105 | 1.8 bis 5.5 | 1.8 bis 5.5 | nein | nein / nein | nein | 2 | 5 | 0 | 6 | nein | ja | PDIP 8 SOIC (150mil) 8 SOIC (208mil) 8 MLF (WQFN) 20
ATtiny85 | 8 | 8 | 20 | 8-bit AVR | 3 | nein | 6 | 6 | 0 | 0 | nein | nein | 1 | 1 | 0 | 0 | 0 | 0 | 0 | 0 | 0 | 4 | 10 | 15 | 1 | 0 | 0 | ja | 0.5 | 512 | ja | 0 | nein | nein | nein | -40 bis 85 | 1.8 bis 5.5 | 1.8 bis 5.5 | nein | nein / nein | nein | 2 | 5 | 0 | 6 | nein | ja | PDIP 8 SOIC (208mil) 8 MLF (WQFN) 20
ATtiny45 | 4 | 8 | 20 | 8-bit AVR | 3 | nein | 6 | 6 | 0 | 0 | nein | nein | 1 | 1 | 0 | 0 | 0 | 0 | 0 | 0 | 0 | 4 | 10 | 15 | 1 | 0 | 0 | ja | 0.25 | 256 | ja | 0 | nein | nein | nein | -40 bis 85 | 1.8 bis 5.5 | 1.8 bis 5.5 | nein | nein / nein | nein | 2 | 5 | 0 | 6 | nein | ja | PDIP 8 SOIC (208mil) 8 TSSOP 8 MLF (WQFN) 20
ATtiny24 | 2 | 14 | 20 | 8-bit AVR | 4 | nein | 12 | 12 | 0 | 0 | nein | nein | 1 | 1 | 0 | 0 | 0 | 0 | 0 | 0 | 0 | 8 | 10 | 15 | 1 | 0 | 0 | ja | 0.12 | 128 | ja | 0 | nein | nein | nein | -40 bis 85 | 1.8 bis 5.5 | 1.8 bis 5.5 | nein | nein / nein | nein | 2 | 4 | 1 | 4 | nein | ja | PDIP 14 SOIC (150mil) 14 MLF (WQFN) 20
ATtiny44 | 4 | 14 | 20 | 8-bit AVR | 6 | nein | 12 | 12 | 0 | 0 | nein | nein | 1 | 1 | 0 | 0 | 0 | 0 | 0 | 0 | 0 | 8 | 10 | 15 | 1 | 0 | 0 | ja | 0.25 | 256 | ja | 0 | nein | nein | nein | -40 bis 85 | 1.8 bis 5.5 | 1.8 bis 5.5 | nein | nein / nein | nein | 2 | 4 | 1 | 4 | nein | ja | PDIP 14 SOIC (150mil) 14 MLF (WQFN) 20
ATtiny84 | 8 | 14 | 20 | 8-bit AVR | 6 | nein | 12 | 12 | 0 | 0 | nein | nein | 1 | 1 | 0 | 0 | 0 | 0 | 0 | 0 | 0 | 8 | 10 | 15 | 1 | 0 | 0 | ja | 0.5 | 512 | ja | 0 | nein | nein | nein | -40 bis 85 | 1.8 bis 5.5 | 1.8 bis 5.5 | nein | nein / nein | nein | 2 | 4 | 1 | 4 | nein | ja | PDIP 14 SOIC (150mil) 14 MLF (WQFN) 20
ATtiny261 | 2 | 20 | 20 | 8-bit AVR | 4 | nein | 16 | 16 | 0 | 0 | nein | nein | 1 | 1 | 0 | 0 | 0 | 0 | 0 | 0 | 0 | 11 | 10 | 15 | 1 | 0 | 0 | ja | 0.12 | 128 | ja | 0 | nein | nein | nein | -40 bis 85 | 1.8 bis 5.5 | 1.8 bis 5.5 | nein | nein / nein | nein | 2 | 6 | 1 | 6 | nein | ja | MLF (VQFN) 32 SOIC (300mil) 20 PDIP 20
ATtiny461 | 4 | 20 | 20 | 8-bit AVR | 8 | nein | 16 | 16 | 0 | 0 | nein | nein | 1 | 1 | 0 | 0 | 0 | 0 | 0 | 0 | 0 | 11 | 10 | 15 | 1 | 0 | 0 | ja | 0.25 | 256 | ja | 0 | nein | nein | nein | -40 bis 85 | 1.8 bis 5.5 | 1.8 bis 5.5 | nein | nein / nein | nein | 2 | 6 | 1 | 6 | nein | ja | MLF (VQFN) 32 SOIC (300mil) 20 PDIP 20
ATtiny861 | 8 | 20 | 20 | 8-bit AVR | 8 | nein | 16 | 16 | 0 | 0 | nein | nein | 1 | 1 | 0 | 0 | 0 | 0 | 0 | 0 | 0 | 11 | 10 | 15 | 1 | 0 | 0 | ja | 0.5 | 512 | ja | 0 | nein | nein | nein | -40 bis 85 | 1.8 bis 5.5 | 1.8 bis 5.5 | nein | nein / nein | nein | 2 | 6 | 1 | 6 | nein | ja | MLF (VQFN) 32 SOIC (300mil) 20 PDIP 20
ATtiny13A | 1 | 8 | 20 | 8-bit AVR | -- | nein | 6 | 6 | 0 | 0 | nein | nein | 0 | 0 | 0 | 0 | 0 | 0 | 0 | 0 | 0 | 4 | 10 | 15 | 1 | 0 | 0 | nein | 0.06 | 64 | ja | 0 | nein | nein | ja | -40 bis 125 | 1.8 bis 5.5 | 1.8 bis 5.5 | nein | nein / nein | nein | 1 | 2 | 0 | 2 | nein | ja | PDIP 8 SOIC (150mil) 8 SOIC (208mil) 8 MLF (VDFN) 10 MLF (WQFN) 20
ATtiny48 | 4 | 32 | 12 | 8-bit AVR | 12 | nein | 28 | 28 | 0 | 0 | nein | nein | 1 | 1 | 0 | 0 | 0 | 0 | 0 | 0 | 0 | 8 | 10 | 15 | 1 | 0 | 0 | ja | 0.25 | 64 | ja | 0 | nein | nein | ja | -40 bis 85 | 1.8 bis 5.5 | 1.8 bis 5.5 | nein | nein / nein | nein | 2 | 4 | 1 | 2 | nein | ja | MLF (VQFN) 32 TQFP 32 MLF (VQFN) 28 UFBGA 32 (6x6) PDIP 28
ATtiny88 | 8 | 32 | 12 | 8-bit AVR | 12 | nein | 28 | 28 | 0 | 0 | nein | nein | 1 | 1 | 0 | 0 | 0 | 0 | 0 | 0 | 0 | 8 | 10 | 15 | 1 | 0 | 0 | ja | 0.5 | 64 | ja | 0 | nein | nein | ja | -40 bis 85 | 1.8 bis 5.5 | 1.8 bis 5.5 | nein | nein / nein | nein | 2 | 4 | 1 | 2 | nein | ja | MLF (VQFN) 32 TQFP 32 MLF (VQFN) 28 UFBGA 32 (6x6) PDIP 28
ATtiny24A | 2 | 14 | 20 | 8-bit AVR | 4 | nein | 12 | 12 | 0 | 0 | nein | nein | 1 | 1 | 0 | 0 | 0 | 0 | 0 | 0 | 0 | 8 | 10 | 15 | 1 | 0 | 0 | ja | 0.12 | 128 | ja | 0 | nein | nein | ja | -40 bis 85 | 1.8 bis 5.5 | 1.8 bis 5.5 | nein | nein / nein | nein | 2 | 4 | 1 | 4 | nein | ja | PDIP 14 VQFN 20 UFBGA 15 SOIC (150mil) 14 MLF (WQFN) 20
ATtiny44A | 4 | 14 | 20 | 8-bit AVR | 6 | nein | 12 | 12 | 0 | 0 | nein | nein | 1 | 1 | 0 | 0 | 0 | 0 | 0 | 0 | 0 | 8 | 10 | 15 | 1 | 0 | 0 | ja | 0.25 | 256 | ja | 0 | nein | nein | ja | -40 bis 85 | 1.8 bis 5.5 | 1.8 bis 5.5 | nein | nein / nein | nein | 2 | 4 | 1 | 4 | nein | ja | PDIP 14 VQFN 20 UFBGA 15 SOIC (150mil) 14 MLF (WQFN) 20
ATtiny43U | 4 | 20 | 8 | 8-bit AVR | 8 | nein | 16 | 16 | 0 | 0 | nein | nein | 1 | 1 | 0 | 0 | 0 | 0 | 0 | 0 | 0 | 4 | 10 | 15 | 1 | 0 | 0 | ja | 0.25 | 64 | ja | 0 | nein | nein | ja | -40 bis 85 | 0.7 bis 5.5 | 0.7 bis 5.5 | nein | nein / nein | nein | 2 | 4 | 0 | 4 | nein | ja | SOIC (300mil) 20 MLF (WQFN) 20
ATtiny10 | 1 | 6 | 12 | 8-bit AVR | 1 | nein | 4 | 4 | 0 | 0 | nein | nein | 0 | 0 | 0 | 0 | 0 | 0 | 0 | 0 | 0 | 4 | 8 | 15 | 1 | 0 | 0 | nein | 0.03 | 0 | nein | 0 | nein | nein | nein | -40 bis 125 | 1.8 bis 5.5 | 1.8 bis 5.5 | nein | nein / nein | nein | 1 | 2 | 1 | 2 | nein | ja | SOT23 6 UDFN / USON 8
ATtiny4 | 0.5 | 6 | 12 | 8-bit AVR | 1 | nein | 4 | 4 | 0 | 0 | nein | nein | 0 | 0 | 0 | 0 | 0 | 0 | 0 | 0 | 0 | 0 | 0 | 0 | 1 | 0 | 0 | nein | 0.03 | 0 | nein | 0 | nein | nein | nein | -40 bis 125 | 1.8 bis 5.5 | 1.8 bis 5.5 | nein | nein / nein | nein | 1 | 2 | 1 | 2 | nein | ja | SOT23 6 UDFN / USON 8
ATtiny5 | 0.5 | 6 | 12 | 8-bit AVR | 1 | nein | 4 | 4 | 0 | 0 | nein | nein | 0 | 0 | 0 | 0 | 0 | 0 | 0 | 0 | 0 | 4 | 8 | 15 | 1 | 0 | 0 | nein | 0.03 | 0 | nein | 0 | nein | nein | nein | -40 bis 125 | 1.8 bis 5.5 | 1.8 bis 5.5 | nein | nein / nein | nein | 1 | 2 | 1 | 2 | nein | ja | SOT23 6 UDFN / USON 8
ATtiny9 | 1 | 6 | 12 | 8-bit AVR | 1 | nein | 4 | 4 | 0 | 0 | nein | nein | 0 | 0 | 0 | 0 | 0 | 0 | 0 | 0 | 0 | 0 | 0 | 0 | 1 | 0 | 0 | nein | 0.03 | 0 | nein | 0 | nein | nein | nein | -40 bis 125 | 1.8 bis 5.5 | 1.8 bis 5.5 | nein | nein / nein | nein | 1 | 2 | 1 | 2 | nein | ja | SOT23 6 UDFN / USON 8
ATtiny261A | 2 | 20 | 20 | 8-bit AVR | 4 | nein | 16 | 16 | 0 | 0 | nein | nein | 1 | 1 | 0 | 0 | 0 | 0 | 0 | 0 | 0 | 11 | 10 | 15 | 1 | 0 | 0 | ja | 0.12 | 128 | ja | 0 | nein | nein | ja | -40 bis 105 | 1.8 bis 5.5 | 1.8 bis 5.5 | nein | nein / nein | nein | 2 | 6 | 1 | 6 | nein | ja | MLF (VQFN) 32 SOIC (300mil) 20 PDIP 20 TSSOP 20
ATtiny461A | 4 | 20 | 20 | 8-bit AVR | 8 | nein | 16 | 16 | 0 | 0 | nein | nein | 1 | 1 | 0 | 0 | 0 | 0 | 0 | 0 | 0 | 11 | 10 | 15 | 1 | 0 | 0 | ja | 0.25 | 256 | ja | 0 | nein | nein | ja | -40 bis 85 | 1.8 bis 5.5 | 1.8 bis 5.5 | nein | nein / nein | nein | 2 | 6 | 1 | 6 | nein | ja | MLF (VQFN) 32 SOIC (300mil) 20 PDIP 20 TSSOP 20
ATtiny861A | 8 | 20 | 20 | 8-bit AVR | 8 | nein | 16 | 16 | 0 | 0 | nein | nein | 1 | 1 | 0 | 0 | 0 | 0 | 0 | 0 | 0 | 11 | 10 | 15 | 1 | 0 | 0 | ja | 0.5 | 512 | ja | 0 | nein | nein | ja | -40 bis 85 | 1.8 bis 5.5 | 1.8 bis 5.5 | nein | nein / nein | nein | 2 | 6 | 1 | 6 | nein | ja | MLF (VQFN) 32 SOIC (300mil) 20 PDIP 20 TSSOP 20
ATtiny2313A | 2 | 20 | 20 | 8-bit AVR | -- | nein | 18 | 18 | 0 | 0 | nein | nein | 2 | 1 | 1 | 0 | 0 | 0 | 0 | 0 | 0 | 0 | 0 | 15 | 1 | 0 | 0 | nein | 0.12 | 128 | ja | 0 | nein | nein | ja | -40 bis 85 | 1.8 bis 5.5 | 1.8 bis 5.5 | nein | nein / nein | nein | 2 | 4 | 1 | 4 | nein | ja | SOIC (300mil) 20 VQFN 20 PDIP 20 MLF (WQFN) 20
ATtiny4313 | 4 | 20 | 20 | 8-bit AVR | -- | nein | 18 | 18 | 0 | 0 | nein | nein | 2 | 1 | 1 | 0 | 0 | 0 | 0 | 0 | 0 | 0 | 0 | 15 | 1 | 0 | 0 | nein | 0.25 | 256 | ja | 0 | nein | nein | ja | -40 bis 85 | 1.8 bis 5.5 | 1.8 bis 5.5 | nein | nein / nein | nein | 2 | 4 | 1 | 4 | nein | ja | SOIC (300mil) 20 VQFN 20 PDIP 20 MLF (WQFN) 20
ATtiny167 | 16 | 20 | 16 | 8-bit AVR | 8 | nein | 16 | 16 | 0 | 0 | nein | nein | 2 | 1 | 1 | 0 | 1 | 0 | 0 | 0 | 0 | 11 | 10 | 15 | 1 | 0 | 0 | ja | 0.5 | 512 | ja | 0 | nein | nein | nein | -40 bis 85 | 1.8 bis 5.5 | 1.8 bis 5.5 | nein | nein / nein | nein | 2 | 3 | 1 | 9 | ja | ja | SOIC 20 VQFN (Sawn) 32 TSSOP 20
ATtiny87 | 8 | 20 | 16 | 8-bit AVR | -- | nein | 16 | 16 | 0 | 0 | nein | nein | 2 | 1 | 1 | 0 | 1 | 0 | 0 | 0 | 0 | 11 | 10 | 15 | 1 | 0 | 0 | ja | 0.5 | 512 | ja | 0 | nein | nein | nein | -40 bis 85 | 1.8 bis 5.5 | 1.8 bis 5.5 | nein | nein / nein | nein | 2 | 3 | 1 | 9 | ja | ja | SOIC 20 VQFN (Sawn) 32 TSSOP 20
ATtiny20 | 2 | 14 | 12 | 8-bit AVR | 5 | ja | 12 | 12 | 0 | 0 | nein | nein | 1 | 1 | 0 | 0 | 0 | 0 | 0 | 0 | 0 | 8 | 10 | 15 | 1 | 0 | 0 | ja | 0.12 | 0 | nein | 0 | nein | nein | nein | -40 bis 85 | 1.8 bis 5.5 | 1.8 bis 5.5 | nein | nein / nein | nein | 2 | 4 | 1 | 3 | nein | ja | VQFN 20 UFBGA 15 SOIC (150mil) 14 TSSOP 14
ATtiny40 | 4 | 20 | 12 | 8-bit AVR | 12 | ja | 18 | 18 | 0 | 0 | nein | nein | 1 | 1 | 0 | 0 | 0 | 0 | 0 | 0 | 0 | 12 | 10 | 15 | 1 | 0 | 0 | ja | 0.25 | 0 | nein | 0 | nein | nein | nein | -40 bis 85 | 1.8 bis 5.5 | 1.8 bis 5.5 | nein | nein / nein | nein | 2 | 4 | 1 | 2 | nein | ja | SOIC (300mil) 20 VQFN 20 TSSOP 20
ATtiny84A | 8 | 14 | 20 | 8-bit AVR | 6 | nein | 12 | 12 | 0 | 0 | nein | nein | 1 | 1 | 0 | 0 | 0 | 0 | 0 | 0 | 0 | 8 | 10 | 15 | 1 | 0 | 0 | ja | 0.5 | 512 | ja | 0 | nein | nein | nein | -40 bis 85 | 1.8 bis 5.5 | 1.8 bis 5.5 | nein | nein / nein | nein | 2 | 4 | 1 | 4 | nein | ja | PDIP 14 VQFN 20 UFBGA 15 SOIC (150mil) 14 MLF (WQFN) 20
ATxmega64A1 | 64 | 100 | 32 | 8-bit AVR | 16 | nein | 78 | 78 | 0 | 0 | nein | nein | 12 | 4 | 8 | 0 | 0 | 0 | 0 | 0 | 0 | 16 | 12 | 2000 | 4 | 4 | 12 | ja | 4 | 2048 | ja | 1 | sdram | nein | ja | -40 bis 85 | 1.6 bis 3.6 | 1.6 bis 3.6 | nein | nein / nein | AES/DES | 8 | 24 | 24 | 24 | ja | ja | TQFP 100 VFBGA 100 (10x10) CBGA 100
ATxmega128A1 | 128 | 100 | 32 | 8-bit AVR | 16 | nein | 78 | 78 | 0 | 0 | nein | nein | 12 | 4 | 8 | 0 | 0 | 0 | 0 | 0 | 0 | 16 | 12 | 2000 | 4 | 4 | 12 | ja | 8 | 2048 | ja | 1 | sdram | nein | ja | -40 bis 85 | 1.6 bis 3.6 | 1.6 bis 3.6 | nein | nein / nein | AES/DES | 8 | 24 | 24 | 24 | ja | ja | TQFP 100 VFBGA 100 (10x10) CBGA 100
ATxmega64A3 | 64 | 64 | 32 | 8-bit AVR | 16 | nein | 50 | 50 | 0 | 0 | nein | nein | 10 | 2 | 7 | 0 | 0 | 0 | 0 | 0 | 0 | 16 | 12 | 2000 | 4 | 2 | 12 | ja | 4 | 2048 | ja | 0 | nein | nein | ja | -40 bis 85 | 1.6 bis 3.6 | 1.6 bis 3.6 | nein | nein / nein | AES/DES | 7 | 22 | 22 | 22 | ja | ja | MLF (VQFN) 64 TQFP 64
ATxmega128A3 | 128 | 64 | 32 | 8-bit AVR | 16 | nein | 50 | 50 | 0 | 0 | nein | nein | 10 | 2 | 7 | 0 | 0 | 0 | 0 | 0 | 0 | 16 | 12 | 2000 | 4 | 2 | 12 | ja | 8 | 2048 | ja | 0 | nein | nein | ja | -40 bis 85 | 1.6 bis 3.6 | 1.6 bis 3.6 | nein | nein / nein | AES/DES | 7 | 22 | 22 | 22 | ja | ja | MLF (VQFN) 64 TQFP 64
ATxmega192A3 | 192 | 64 | 32 | 8-bit AVR | 16 | nein | 50 | 50 | 0 | 0 | nein | nein | 10 | 2 | 7 | 0 | 0 | 0 | 0 | 0 | 0 | 16 | 12 | 2000 | 4 | 2 | 12 | ja | 16 | 2048 | ja | 0 | nein | nein | ja | -40 bis 85 | 1.6 bis 3.6 | 1.6 bis 3.6 | nein | nein / nein | AES/DES | 7 | 22 | 22 | 22 | ja | ja | MLF (VQFN) 64 TQFP 64
ATxmega256A3 | 256 | 64 | 32 | 8-bit AVR | 16 | nein | 50 | 50 | 0 | 0 | nein | nein | 10 | 2 | 7 | 0 | 0 | 0 | 0 | 0 | 0 | 16 | 12 | 2000 | 4 | 2 | 12 | ja | 16 | 4096 | ja | 0 | nein | nein | ja | -40 bis 85 | 1.6 bis 3.6 | 1.6 bis 3.6 | nein | nein / nein | AES/DES | 7 | 22 | 22 | 22 | ja | ja | MLF (VQFN) 64 TQFP 64
ATxmega16A4 | 16 | 44 | 32 | 8-bit AVR | 16 | nein | 34 | 34 | 0 | 0 | nein | nein | 7 | 2 | 5 | 0 | 0 | 0 | 0 | 0 | 0 | 12 | 12 | 2000 | 2 | 2 | 12 | ja | 3.3 | 1024 | ja | 0 | nein | nein | ja | -40 bis 85 | 1.6 bis 3.6 | 1.6 bis 3.6 | nein | nein / nein | AES/DES | 5 | 16 | 16 | 16 | ja | ja | MLF (VQFN) 44 TQFP 44 VFBGA 49
ATxmega32A4 | 32 | 44 | 32 | 8-bit AVR | 16 | nein | 34 | 34 | 0 | 0 | nein | nein | 7 | 2 | 5 | 0 | 0 | 0 | 0 | 0 | 0 | 12 | 12 | 2000 | 2 | 2 | 12 | ja | 4 | 1024 | ja | 0 | nein | nein | ja | -40 bis 85 | 1.6 bis 3.6 | 1.6 bis 3.6 | nein | nein / nein | AES/DES | 5 | 16 | 16 | 16 | ja | ja | MLF (VQFN) 44 TQFP 44 VFBGA 49
ATxmega64A4 | 64 | 44 | 32 | 8-bit AVR | -- | nein | 34 | 34 | 0 | 0 | nein | nein | 7 | 2 | 5 | 0 | 0 | 0 | 0 | 0 | 0 | 12 | 12 | 2000 | 2 | 2 | 12 | ja | 4 | 2048 | ja | 0 | nein | nein | ja | -40 bis 85 | 1.6 bis 3.6 | 1.6 bis 3.6 | nein | nein / nein | AES/DES | 5 | 16 | 16 | 16 | ja | ja | MLF (VQFN) 44 TQFP 44
ATxmega128A4 | 128 | 44 | 32 | 8-bit AVR | -- | nein | 34 | 34 | 0 | 0 | nein | nein | 7 | 2 | 5 | 0 | 0 | 0 | 0 | 0 | 0 | 12 | 12 | 2000 | 2 | 2 | 12 | ja | 8 | 2048 | ja | 0 | nein | nein | ja | -40 bis 85 | 1.6 bis 3.6 | 1.6 bis 3.6 | nein | nein / nein | AES/DES | 5 | 16 | 16 | 16 | ja | ja | MLF (VQFN) 44 TQFP 44
ATxmega256A3B | 256 | 64 | 32 | 8-bit AVR | 16 | nein | 47 | 49 | 0 | 0 | nein | nein | 8 | 2 | 6 | 0 | 0 | 0 | 0 | 0 | 0 | 16 | 12 | 2000 | 4 | 2 | 12 | ja | 16 | 4096 | ja | 0 | nein | nein | ja | -40 bis 85 | 1.6 bis 3.6 | 1.6 bis 3.6 | nein | nein / nein | AES/DES | 7 | 22 | 22 | 22 | ja | ja | MLF (VQFN) 64 TQFP 64
ATxmega256D3 | 256 | 64 | 32 | 8-bit AVR | 16 | nein | 50 | 50 | 0 | 0 | nein | nein | 5 | 2 | 3 | 0 | 0 | 0 | 0 | 0 | 0 | 16 | 12 | 200 | 2 | 0 | 0 | ja | 16 | 4096 | ja | 0 | nein | nein | ja | -40 bis 85 | 1.6 bis 3.6 | 1.6 bis 3.6 | nein | nein / nein | nein | 5 | 18 | 18 | 18 | ja | ja | TQFP 64 MLF (VQFN) 64
ATxmega192D3 | 192 | 64 | 32 | 8-bit AVR | 16 | nein | 50 | 50 | 0 | 0 | nein | nein | 5 | 2 | 3 | 0 | 0 | 0 | 0 | 0 | 0 | 16 | 12 | 200 | 2 | 0 | 0 | ja | 16 | 2048 | ja | 0 | nein | nein | ja | -40 bis 85 | 1.6 bis 3.6 | 1.6 bis 3.6 | nein | nein / nein | nein | 5 | 18 | 18 | 18 | ja | ja | TQFP 64 MLF (VQFN) 64
ATxmega128D3 | 128 | 64 | 32 | 8-bit AVR | 16 | nein | 50 | 50 | 0 | 0 | nein | nein | 5 | 2 | 3 | 0 | 0 | 0 | 0 | 0 | 0 | 16 | 12 | 200 | 2 | 0 | 0 | ja | 8 | 2048 | ja | 0 | nein | nein | ja | -40 bis 85 | 1.6 bis 3.6 | 1.6 bis 3.6 | nein | nein / nein | nein | 5 | 18 | 18 | 18 | ja | ja | TQFP 64 MLF (VQFN) 64
ATxmega64D3 | 64 | 64 | 32 | 8-bit AVR | 16 | nein | 50 | 50 | 0 | 0 | nein | nein | 5 | 2 | 3 | 0 | 0 | 0 | 0 | 0 | 0 | 16 | 12 | 200 | 2 | 0 | 0 | ja | 4 | 2048 | ja | 0 | nein | nein | ja | -40 bis 85 | 1.6 bis 3.6 | 1.6 bis 3.6 | nein | nein / nein | nein | 5 | 18 | 18 | 18 | ja | ja | TQFP 64 MLF (VQFN) 64
ATxmega128D4 | 128 | 44 | 32 | 8-bit AVR | -- | nein | 34 | 34 | 0 | 0 | nein | nein | 4 | 2 | 2 | 0 | 0 | 0 | 0 | 0 | 0 | 12 | 12 | 200 | 2 | 0 | 0 | ja | 8 | 2048 | ja | 0 | nein | nein | ja | -40 bis 85 | 1.6 bis 3.6 | 1.6 bis 3.6 | nein | nein / nein | nein | 4 | 14 | 14 | 14 | ja | ja | MLF (VQFN) 44 TQFP 44 VFBGA 49
ATxmega64D4 | 64 | 44 | 32 | 8-bit AVR | -- | nein | 34 | 34 | 0 | 0 | nein | nein | 4 | 2 | 2 | 0 | 0 | 0 | 0 | 0 | 0 | 12 | 12 | 200 | 2 | 0 | 0 | ja | 4 | 2048 | ja | 0 | nein | nein | ja | -40 bis 85 | 1.6 bis 3.6 | 1.6 bis 3.6 | nein | nein / nein | nein | 4 | 14 | 14 | 14 | ja | ja | MLF (VQFN) 44 TQFP 44
ATxmega32D4 | 32 | 44 | 32 | 8-bit AVR | 16 | nein | 34 | 34 | 0 | 0 | nein | nein | 4 | 2 | 2 | 0 | 0 | 0 | 0 | 0 | 0 | 12 | 12 | 200 | 2 | 0 | 0 | ja | 4 | 1024 | ja | 0 | nein | nein | ja | -40 bis 85 | 1.6 bis 3.6 | 1.6 bis 3.6 | nein | nein / nein | nein | 4 | 14 | 14 | 14 | ja | ja | MLF (VQFN) 44 TQFP 44 VFBGA 49
ATxmega16D4 | 16 | 44 | 32 | 8-bit AVR | 16 | nein | 34 | 34 | 0 | 0 | nein | nein | 4 | 2 | 2 | 0 | 0 | 0 | 0 | 0 | 0 | 12 | 12 | 200 | 2 | 0 | 0 | ja | 2 | 1024 | ja | 0 | nein | nein | ja | -40 bis 85 | 1.6 bis 3.6 | 1.6 bis 3.6 | nein | nein / nein | nein | 4 | 14 | 14 | 14 | ja | ja | MLF (VQFN) 44 TQFP 44 VFBGA 49
ATxmega16A4U | 16 | 44 | 32 | 8-bit AVR | 16 | nein | 34 | 34 | 0 | 1 | Full Speed | Device | 7 | 2 | 5 | 0 | 0 | 0 | 0 | 0 | 0 | 12 | 12 | 2000 | 2 | 2 | 12 | ja | 3.3 | 1024 | ja | 0 | nein | nein | ja | -40 bis 85 | 1.6 bis 3.6 | 1.6 bis 3.6 | nein | nein / nein | AES/DES | 5 | 16 | 16 | 16 | ja | ja | MLF (VQFN) 44 TQFP 44 VFBGA 49
ATxmega32A4U | 32 | 44 | 32 | 8-bit AVR | 16 | nein | 34 | 34 | 0 | 1 | Full Speed | Device | 7 | 2 | 5 | 0 | 0 | 0 | 0 | 0 | 0 | 12 | 12 | 2000 | 2 | 2 | 12 | ja | 4 | 1024 | ja | 0 | nein | nein | ja | -40 bis 85 | 1.6 bis 3.6 | 1.6 bis 3.6 | nein | nein / nein | AES/DES | 5 | 16 | 16 | 16 | ja | ja | MLF (VQFN) 44 TQFP 44 VFBGA 49
ATxmega64A3U | 64 | 64 | 32 | 8-bit AVR | 16 | nein | 50 | 50 | 0 | 1 | Full Speed | Device | 10 | 2 | 7 | 0 | 0 | 0 | 0 | 0 | 0 | 16 | 12 | 2000 | 4 | 2 | 12 | ja | 4 | 2048 | ja | 0 | nein | nein | ja | -40 bis 85 | 1.6 bis 3.6 | 1.6 bis 3.6 | nein | nein / nein | AES/DES | 7 | 22 | 22 | 22 | ja | ja | MLF (VQFN) 64 TQFP 64
ATxmega128A3U | 128 | 64 | 32 | 8-bit AVR | 16 | nein | 50 | 50 | 0 | 1 | Full Speed | Device | 10 | 2 | 7 | 0 | 0 | 0 | 0 | 0 | 0 | 16 | 12 | 2000 | 4 | 2 | 12 | ja | 8 | 2048 | ja | 0 | nein | nein | ja | -40 bis 85 | 1.6 bis 3.6 | 1.6 bis 3.6 | nein | nein / nein | AES/DES | 7 | 22 | 22 | 22 | ja | ja | MLF (VQFN) 64 TQFP 64
ATxmega192A3U | 192 | 64 | 32 | 8-bit AVR | 16 | nein | 50 | 50 | 0 | 1 | Full Speed | Device | 10 | 2 | 7 | 0 | 0 | 0 | 0 | 0 | 0 | 16 | 12 | 2000 | 4 | 2 | 12 | ja | 16 | 2048 | ja | 0 | nein | nein | ja | -40 bis 85 | 1.6 bis 3.6 | 1.6 bis 3.6 | nein | nein / nein | AES/DES | 7 | 22 | 22 | 22 | ja | ja | MLF (VQFN) 64 TQFP 64
ATxmega256A3U | 256 | 64 | 32 | 8-bit AVR | 16 | nein | 50 | 50 | 0 | 1 | Full Speed | Device | 10 | 2 | 7 | 0 | 0 | 0 | 0 | 0 | 0 | 16 | 12 | 2000 | 4 | 2 | 12 | ja | 16 | 4096 | ja | 0 | nein | nein | ja | -40 bis 85 | 1.6 bis 3.6 | 1.6 bis 3.6 | nein | nein / nein | AES/DES | 7 | 22 | 22 | 22 | ja | ja | MLF (VQFN) 64 TQFP 64
ATxmega256A3BU | 256 | 64 | 32 | 8-bit AVR | 16 | nein | 47 | 49 | 0 | 1 | Full Speed | Device | 8 | 2 | 6 | 0 | 0 | 0 | 0 | 0 | 0 | 16 | 12 | 2000 | 4 | 2 | 12 | ja | 16 | 4096 | ja | 0 | nein | nein | ja | -40 bis 85 | 1.6 bis 3.6 | 1.6 bis 3.6 | nein | nein / nein | AES/DES | 7 | 22 | 22 | 22 | ja | ja | MLF (VQFN) 64 TQFP 64
ATxmega64B3 | 64 | 64 | 32 | 8-bit AVR | 16 | nein | 36 | 36 | 0 | 1 | Full Speed | Device | 2 | 1 | 1 | 0 | 0 | 0 | 0 | 0 | 100 | 8 | 12 | 2000 | 2 | 0 | 0 | ja | 4 | 2048 | ja | 0 | nein | nein | ja | -40 bis 85 | 1.6 bis 3.6 | 1.6 bis 3.6 | nein | nein / nein | AES/DES | 2 | 6 | 6 | 6 | ja | ja | MLF (VQFN) 64 TQFP 64
ATxmega128B3 | 128 | 64 | 32 | 8-bit AVR | 16 | nein | 36 | 36 | 0 | 1 | Full Speed | Device | 2 | 1 | 1 | 0 | 0 | 0 | 0 | 0 | 100 | 8 | 12 | 2000 | 2 | 0 | 0 | ja | 4 | 2048 | ja | 0 | nein | nein | ja | -40 bis 85 | 1.6 bis 3.6 | 1.6 bis 3.6 | nein | nein / nein | AES/DES | 2 | 6 | 6 | 6 | ja | ja | MLF (VQFN) 64 TQFP 64
ATxmega128B1 | 128 | 100 | 32 | 8-bit AVR | 16 | nein | 53 | 53 | 0 | 1 | Full Speed | Device | 3 | 1 | 2 | 0 | 0 | 0 | 0 | 0 | 160 | 16 | 12 | 2000 | 4 | 0 | 0 | ja | 8 | 2048 | ja | 0 | nein | nein | ja | -40 bis 85 | 1.6 bis 3.6 | 1.6 bis 3.6 | nein | nein / nein | AES/DES | 3 | 10 | 10 | 10 | ja | ja | TQFP 100
ATxmega64B1 | 64 | 100 | 32 | 8-bit AVR | 16 | nein | 53 | 53 | 0 | 1 | Full Speed | Device | 3 | 1 | 2 | 0 | 0 | 0 | 0 | 0 | 160 | 16 | 12 | 2000 | 4 | 0 | 0 | ja | 8 | 2048 | ja | 0 | nein | nein | ja | -40 bis 85 | 1.6 bis 3.6 | 1.6 bis 3.6 | nein | nein / nein | AES/DES | 3 | 10 | 10 | 10 | ja | ja | TQFP 100
ATmega48 Automotive | 4 | 32 | 16 | 8-bit AVR | 12 | nein | 23 | 24 | 0 | 0 | nein | nein | 2 | 1 | 1 | 0 | 0 | 0 | 0 | 0 | 0 | 8 | 10 | 15 | 1 | 0 | 0 | nein | 0.5 | 256 | nein | 0 | nein | nein | nein | -40 bis 125 | 2.7 bis 5.5 | 2.7 bis 5.5 | nein | nein / nein | nein | 3 | 6 | 1 | 6 | ja | ja | TQFP 32 VQFN (Sawn) 32
ATmega88 Automotive | 8 | 32 | 16 | 8-bit AVR | 12 | nein | 23 | 24 | 0 | 0 | nein | nein | 2 | 1 | 1 | 0 | 0 | 0 | 0 | 0 | 0 | 8 | 10 | 15 | 1 | 0 | 0 | nein | 1 | 512 | ja | 0 | nein | nein | nein | -40 bis 150 | 2.7 bis 5.5 | 2.7 bis 5.5 | nein | nein / nein | nein | 3 | 6 | 1 | 6 | ja | ja | TQFP 32 VQFN (Sawn) 32
ATmega168 Automotive | 16 | 32 | 16 | 8-bit AVR | 16 | nein | 23 | 24 | 0 | 0 | nein | nein | 2 | 1 | 1 | 0 | 0 | 0 | 0 | 0 | 0 | 8 | 10 | 15 | 1 | 0 | 0 | nein | 1 | 512 | ja | 0 | nein | nein | nein | -40 bis 150 | 2.7 bis 5.5 | 2.7 bis 5.5 | nein | nein / nein | nein | 3 | 6 | 1 | 6 | ja | ja | TQFP 32 VQFN (Sawn) 32
AT90CAN128 Automotive | 128 | 64 | 16 | 8-bit AVR | 16 | nein | 53 | 8 | 0 | 0 | nein | nein | 1 | 1 | 2 | 1 | 0 | 0 | 0 | 0 | 0 | 8 | 10 | 15 | 1 | 0 | 0 | nein | 4 | 4096 | ja | 0 | nein | nein | nein | -40 bis 125 | 2.7 bis 5.5 | 2.7 bis 5.5 | nein | nein / nein | nein | 4 | 8 | 2 | 7 | ja | ja
ATtiny25 Automotive | 2 | 8 | 16 | 8-bit AVR | 4 | nein | 6 | 6 | 0 | 0 | nein | nein | 1 | 1 | 0 | 0 | 0 | 0 | 0 | 0 | 0 | 4 | 10 | 15 | 1 | 0 | 0 | ja | 0.12 | 128 | ja | 0 | nein | nein | nein | -40 bis 125 | 2.7 bis 5.5 | 2.7 bis 5.5 | nein | nein / nein | nein | 2 | 5 | 0 | 6 | nein | ja | VQFN (Sawn) 20 SOIC-EIAJ 8
ATtiny45 Automotive | 4 | 8 | 16 | 8-bit AVR | 3 | nein | 6 | 6 | 0 | 0 | nein | nein | 1 | 1 | 0 | 0 | 0 | 0 | 0 | 0 | 0 | 4 | 10 | 15 | 1 | 0 | 0 | ja | 0.25 | 256 | ja | 0 | nein | nein | nein | -40 bis 150 | 2.7 bis 5.5 | 2.7 bis 5.5 | nein | nein / nein | nein | 2 | 5 | 0 | 6 | nein | ja | VQFN (Sawn) 20 SOIC-EIAJ 8
ATtiny85 Automotive | 8 | 8 | 16 | 8-bit AVR | 3 | nein | 6 | 6 | 0 | 0 | nein | nein | 1 | 1 | 0 | 0 | 0 | 0 | 0 | 0 | 0 | 4 | 10 | 15 | 1 | 0 | 0 | ja | 0.5 | 512 | ja | 0 | nein | nein | nein | -40 bis 125 | 2.7 bis 5.5 | 2.7 bis 5.5 | nein | nein / nein | nein | 2 | 5 | 0 | 6 | nein | ja | VQFN (Sawn) 20 SOIC-EIAJ 8
AT90CAN64 Automotive | 64 | 64 | 16 | 8-bit AVR | 16 | nein | 53 | 8 | 0 | 0 | nein | nein | 1 | 1 | 2 | 1 | 0 | 0 | 0 | 0 | 0 | 8 | 10 | 15 | 1 | 0 | 0 | nein | 4 | 2048 | ja | 0 | nein | nein | nein | -40 bis 125 | 2.7 bis 5.5 | 2.7 bis 5.5 | nein | nein / nein | nein | 4 | 8 | 2 | 7 | ja | ja | MLF (VQFN) 64 TQFP 64
AT90CAN32 Automotive | 32 | 64 | 16 | 8-bit AVR | 16 | nein | 53 | 8 | 0 | 0 | nein | nein | 1 | 1 | 2 | 1 | 0 | 0 | 0 | 0 | 0 | 8 | 10 | 15 | 1 | 0 | 0 | nein | 2 | 1024 | ja | 0 | nein | nein | nein | -40 bis 125 | 2.7 bis 5.5 | 2.7 bis 5.5 | nein | nein / nein | nein | 4 | 8 | 2 | 7 | ja | ja | MLF (VQFN) 64 TQFP 64
ATmega644P Automotive | 64 | 44 | 16 | 8-bit AVR | 16 | nein | 32 | 32 | 0 | 0 | nein | nein | 3 | 1 | 2 | 0 | 0 | 0 | 0 | 0 | 0 | 8 | 10 | 15 | 1 | 0 | 0 | nein | 4 | 2048 | ja | 0 | nein | nein | ja | -40 bis 125 | 2.7 bis 5.5 | 2.7 bis 5.5 | nein | nein / nein | nein | 3 | 6 | 1 | 6 | ja | ja | TQFP 44 VQFN (Sawn) 32
ATmega164P Automotive | 16 | 44 | 16 | 8-bit AVR | 16 | nein | 32 | 32 | 0 | 0 | nein | nein | 3 | 1 | 2 | 0 | 0 | 0 | 0 | 0 | 0 | 8 | 10 | 15 | 1 | 0 | 0 | nein | 1 | 512 | ja | 0 | nein | nein | ja | -40 bis 125 | 2.7 bis 5.5 | 2.7 bis 5.5 | nein | nein / nein | nein | 3 | 6 | 1 | 6 | ja | ja | TQFP 44 VQFN (Sawn) 44
ATmega324P Automotive | 32 | 44 | 16 | 8-bit AVR | 16 | nein | 32 | 32 | 0 | 0 | nein | nein | 3 | 1 | 2 | 0 | 0 | 0 | 0 | 0 | 0 | 8 | 10 | 15 | 1 | 0 | 0 | nein | 2 | 1024 | ja | 0 | nein | nein | ja | -40 bis 125 | 2.7 bis 5.5 | 2.7 bis 5.5 | nein | nein / nein | nein | 3 | 6 | 1 | 6 | ja | ja | TQFP 44 VQFN (Sawn) 44
ATtiny24 Automotive | 2 | 14 | 16 | 8-bit AVR | 4 | nein | 12 | 12 | 0 | 0 | nein | nein | 1 | 1 | 0 | 0 | 0 | 0 | 0 | 0 | 0 | 8 | 10 | 15 | 1 | 0 | 0 | ja | 0.12 | 128 | ja | 0 | nein | nein | nein | -40 bis 125 | 2.7 bis 5.5 | 2.7 bis 5.5 | nein | nein / nein | nein | 2 | 4 | 1 | 4 | nein | ja | SOIC 14 VQFN (Sawn) 20
ATtiny84 Automotive | 8 | 20 | 16 | 8-bit AVR | 6 | nein | 12 | 12 | 0 | 0 | nein | nein | 1 | 1 | 0 | 0 | 0 | 0 | 0 | 0 | 0 | 8 | 10 | 15 | 1 | 0 | 0 | ja | 0.5 | 512 | ja | 0 | nein | nein | nein | -40 bis 125 | 2.7 bis 5.5 | 2.7 bis 5.5 | nein | nein / nein | nein | 2 | 4 | 1 | 4 | nein | ja | SOIC 14 VQFN (Sawn) 20
ATtiny44 Automotive | 4 | 14 | 16 | 8-bit AVR | 6 | nein | 12 | 12 | 0 | 0 | nein | nein | 1 | 1 | 0 | 0 | 0 | 0 | 0 | 0 | 0 | 8 | 10 | 15 | 1 | 0 | 0 | ja | 0.25 | 256 | ja | 0 | nein | nein | nein | -40 bis 125 | 2.7 bis 5.5 | 2.7 bis 5.5 | nein | nein / nein | nein | 2 | 4 | 1 | 4 | nein | ja | SOIC 14 VQFN (Sawn) 20
ATtiny261 Automotive | 2 | 20 | 16 | 8-bit AVR | 4 | nein | 16 | 16 | 0 | 0 | nein | nein | 1 | 1 | 0 | 0 | 0 | 0 | 0 | 0 | 0 | 11 | 10 | 15 | 1 | 0 | 0 | ja | 0.12 | 128 | ja | 0 | nein | nein | nein | -40 bis 150 | 2.7 bis 5.5 | 2.7 bis 5.5 | nein | nein / nein | nein | 2 | 6 | 1 | 6 | nein | ja | SOIC 20 VQFN (Sawn) 32
ATtiny461 Automotive | 4 | 20 | 16 | 8-bit AVR | 8 | nein | 16 | 16 | 0 | 0 | nein | nein | 1 | 1 | 0 | 0 | 0 | 0 | 0 | 0 | 0 | 11 | 10 | 15 | 1 | 0 | 0 | ja | 0.25 | 256 | ja | 0 | nein | nein | nein | -40 bis 150 | 2.7 bis 5.5 | 2.7 bis 5.5 | nein | nein / nein | nein | 2 | 6 | 1 | 6 | nein | ja | SOIC 20 VQFN (Sawn) 32
ATtiny861 Automotive | 8 | 20 | 16 | 8-bit AVR | 8 | nein | 16 | 16 | 0 | 0 | nein | nein | 1 | 1 | 0 | 0 | 0 | 0 | 0 | 0 | 0 | 11 | 10 | 15 | 1 | 0 | 0 | ja | 0.5 | 512 | ja | 0 | nein | nein | nein | -40 bis 150 | 2.7 bis 5.5 | 2.7 bis 5.5 | nein | nein / nein | nein | 2 | 6 | 1 | 6 | nein | ja | SOIC 20 VQFN (Sawn) 32
ATmega32M1 Automotive | 32 | 32 | 16 | 8-bit AVR | 12 | nein | 27 | 27 | 0 | 0 | nein | nein | 1 | 0 | 1 | 1 | 1 | 0 | 0 | 0 | 0 | 11 | 10 | 125 | 4 | 1 | 10 | ja | 2 | 1024 | ja | 0 | nein | nein | nein | -40 bis 150 | 2.7 bis 5.5 | 2.7 bis 5.5 | nein | nein / nein | nein | 2 | 14 | 1 | 10 | nein | ja | TQFP 32 VQFN (Sawn) 32
ATmega32C1 Automotive | 32 | 32 | 16 | 8-bit AVR | 12 | nein | 27 | 27 | 0 | 0 | nein | nein | 1 | 0 | 1 | 1 | 1 | 0 | 0 | 0 | 0 | 11 | 10 | 125 | 4 | 1 | 10 | ja | 2 | 1024 | ja | 0 | nein | nein | nein | -40 bis 150 | 2.7 bis 5.5 | 2.7 bis 5.5 | nein | nein / nein | nein | 2 | 4 | 1 | 4 | nein | ja | TQFP 32 VQFN (Sawn) 32
ATmega64M1 Automotive | 64 | 32 | 16 | 8-bit AVR | 12 | nein | 27 | 27 | 0 | 0 | nein | nein | 1 | 0 | 1 | 1 | 1 | 0 | 0 | 0 | 0 | 11 | 10 | 125 | 4 | 1 | 10 | ja | 4 | 2048 | ja | 0 | nein | nein | nein | -40 bis 150 | 2.7 bis 5.5 | 2.7 bis 5.5 | nein | nein / nein | nein | 2 | 14 | 1 | 10 | nein | ja | TQFP 32 VQFN (Sawn) 32
ATmega64C1 Automotive | 64 | 32 | 16 | 8-bit AVR | 12 | nein | 27 | 27 | 0 | 0 | nein | nein | 1 | 0 | 1 | 1 | 1 | 0 | 0 | 0 | 0 | 11 | 10 | 125 | 4 | 1 | 10 | ja | 4 | 2048 | ja | 0 | nein | nein | nein | -40 bis 150 | 2.7 bis 5.5 | 2.7 bis 5.5 | nein | nein / nein | nein | 2 | 4 | 1 | 4 | nein | ja | TQFP 32 VQFN (Sawn) 32
ATmega169P Automotive | 16 | 64 | 16 | 8-bit AVR | 16 | nein | 54 | 17 | 0 | 0 | nein | nein | 2 | 1 | 1 | 0 | 0 | 0 | 0 | 0 | 100 | 8 | 10 | 15 | 1 | 0 | 0 | nein | 1 | 512 | ja | 0 | nein | nein | ja | -40 bis 85 | 2.7 bis 5.5 | 2.7 bis 5.5 | nein | nein / nein | nein | 3 | 4 | 1 | 4 | ja | ja | TQFP 64
ATtiny167 Automotive | 16 | 20 | 16 | 8-bit AVR | 8 | nein | 16 | 16 | 0 | 0 | nein | nein | 2 | 1 | 1 | 0 | 1 | 0 | 0 | 0 | 0 | 11 | 10 | 15 | 1 | 0 | 0 | ja | 0.5 | 512 | ja | 0 | nein | nein | nein | -40 bis 150 | 2.7 bis 5.5 | 2.7 bis 5.5 | nein | nein / nein | nein | 2 | 3 | 1 | 9 | ja | ja | SOIC 20 VQFN (Sawn) 32 TSSOP 20
ATtiny87 Automotive | 8 | 20 | 16 | 8-bit AVR | 8 | nein | 16 | 16 | 0 | 0 | nein | nein | 2 | 1 | 1 | 0 | 1 | 0 | 0 | 0 | 0 | 11 | 10 | 15 | 1 | 0 | 0 | ja | 0.5 | 512 | ja | 0 | nein | nein | nein | -40 bis 150 | 2.7 bis 5.5 | 2.7 bis 5.5 | nein | nein / nein | nein | 2 | 3 | 1 | 9 | ja | ja | SOIC 20 VQFN (Sawn) 32 TSSOP 20
ATmega328P Automotive | 32 | 32 | 16 | 8-bit AVR | 16 | nein | 23 | 24 | 0 | 0 | nein | nein | 2 | 1 | 1 | 0 | 0 | 0 | 0 | 0 | 0 | 8 | 10 | 15 | 1 | 0 | 0 | ja | 2 | 1024 | ja | 0 | nein | nein | ja | -40 bis 125 | 2.7 bis 5.5 | 2.7 bis 5.5 | nein | nein / nein | nein | 3 | 6 | 1 | 6 | ja | ja | MLF (VQFN) 32 TQFP 32
ATtiny88 Automotive | 8 | 32 | 16 | 8-bit AVR | 12 | nein | 28 | 28 | 0 | 0 | nein | nein | 1 | 1 | 0 | 0 | 0 | 0 | 0 | 0 | 0 | 8 | 10 | 15 | 1 | 0 | 0 | ja | 0.5 | 64 | ja | 0 | nein | nein | ja | -40 bis 125 | 2.7 bis 5.5 | 2.7 bis 5.5 | nein | nein / nein | nein | 2 | 4 | 1 | 2 | nein | ja | TQFP 32 VQFN (Sawn) 32
ATmega16M1 Automotive | 16 | 32 | 16 | 8-bit AVR | 12 | nein | 27 | 27 | 0 | 0 | nein | nein | 1 | 0 | 1 | 1 | 1 | 0 | 0 | 0 | 0 | 11 | 10 | 125 | 4 | 1 | 10 | ja | 1 | 512 | ja | 0 | nein | nein | nein | -40 bis 150 | 2.7 bis 5.5 | 2.7 bis 5.5 | nein | nein / nein | nein | 2 | 14 | 1 | 10 | nein | ja | TQFP 32 VQFN (Sawn) 32
ATmega406 | 40 | 48 | 1 | 8-bit AVR | 8 | nein | 18 | 4 | 0 | 0 | nein | nein | 0 | 1 | 0 | 0 | 0 | 0 | 0 | 0 | 0 | 11 | 12 | 1.9 | 0 | 0 | 0 | ja | 2 | 512 | ja | 0 | nein | nein | nein | -30 bis 85 | 4.0 bis 25 | 4.0 bis 25 | nein | nein / nein | nein | 2 | 3 | 0 | 2 | ja | ja | LQFP 48
ATmega16HVA | 16 | 28 | 4 | 8-bit AVR | 3 | nein | 6 | 3 | 0 | 0 | nein | nein | 1 | 0 | 0 | 0 | 0 | 0 | 0 | 0 | 0 | 6 | 12 | 1.9 | 0 | 0 | 0 | ja | 0.5 | 256 | ja | 0 | nein | nein | nein | -20 bis 85 | 1.8 bis 9.0 | 1.8 bis 9.0 | nein | nein / nein | nein | 2 | 4 | 2 | 0 | nein | ja | TSOP 28 LGA 36 (8x5)
ATmega8HVA | 8 | 28 | 4 | 8-bit AVR | 3 | nein | 6 | 3 | 0 | 0 | nein | nein | 1 | 0 | 0 | 0 | 0 | 0 | 0 | 0 | 0 | 6 | 12 | 1.9 | 0 | 0 | 0 | ja | 0.5 | 256 | ja | 0 | nein | nein | nein | -20 bis 85 | 1.8 bis 9.0 | 1.8 bis 9.0 | nein | nein / nein | nein | 2 | 4 | 2 | 0 | nein | ja | TSOP 28 LGA 36 (8x5)
ATmega16HVB | 16 | 44 | 8 | 8-bit AVR | 8 | nein | 17 | 15 | 0 | 0 | nein | nein | 1 | 1 | 0 | 0 | 0 | 0 | 0 | 0 | 0 | 8 | 12 | 1.9 | 0 | 0 | 0 | ja | 1 | 512 | ja | 0 | nein | nein | nein | -40 bis 85 | 4.0 bis 25 | 4.0 bis 25 | nein | nein / nein | nein | 2 | 4 | 2 | 0 | nein | ja | TSSOP 44
ATmega32HVB | 32 | 44 | 8 | 8-bit AVR | 8 | nein | 17 | 15 | 0 | 0 | nein | nein | 1 | 1 | 0 | 0 | 0 | 0 | 0 | 0 | 0 | 8 | 12 | 1.9 | 0 | 0 | 0 | ja | 2 | 1024 | ja | 0 | nein | nein | nein | -40 bis 85 | 4.0 bis 25 | 4.0 bis 25 | nein | nein / nein | nein | 2 | 4 | 2 | 0 | nein | ja | TSSOP 44
AT32UC3L032 | 32 | 48 | 50 | 32-bit AVR | 17 | ja | 36 | 36 | 0 | 0 | nein | nein | 5 | 2 | 4 | 0 | 4 | 0 | 0 | 0 | 0 | 8 | 12 | 460 | 8 | 0 | 0 | ja | 16 | 0 | ja | 0 | nein | nein | ja | -40 bis 85 | 1.62 bis 3.6 | 1.62 bis 3.6 | nein | ja / nein | nein | 6 | 18 | 12 | 35 | ja | ja | TQFP 48 ULGA 48 VQFN (Sawn) 48
AT32UC3L016 | 16 | 48 | 50 | 32-bit AVR | 17 | ja | 36 | 36 | 0 | 0 | nein | nein | 5 | 2 | 4 | 0 | 4 | 0 | 0 | 0 | 0 | 8 | 12 | 460 | 8 | 0 | 0 | ja | 8 | 0 | ja | 0 | nein | nein | ja | -40 bis 85 | 1.62 bis 3.6 | 1.62 bis 3.6 | nein | ja / nein | nein | 6 | 18 | 12 | 35 | ja | ja | TQFP 48 ULGA 48 VQFN (Sawn) 48
AT32UC3C0256C | 256 | 144 | 66 | 32-bit AVR | -- | nein | 123 | 144 | 2 | 1 | full speed | device + OTG | 7 | 3 | 5 | 2 | 5 | 1 | 1 | 0 | 0 | 16 | 12 | 2000 | 4 | 4 | 12 | nein | 68 | 0 | ja | 1 | sdram | nein | nein | -40 bis 85 | 3.0 bis 3.6 oder 4.5 bis 5.5 | 3.0 bis 3.6 oder 4.5 bis 5.5 | ja | ja / nein | nein | 6 | 22 | 12 | 20 | ja | ja | LQFP 144
AT32UC3C0128C | 128 | 144 | 66 | 32-bit AVR | -- | nein | 123 | 144 | 2 | 1 | full speed | device + OTG | 7 | 3 | 5 | 2 | 5 | 1 | 1 | 0 | 0 | 16 | 12 | 2000 | 4 | 4 | 12 | nein | 36 | 0 | ja | 1 | sdram | nein | nein | -40 bis 85 | 3.0 bis 3.6 oder 4.5 bis 5.5 | 3.0 bis 3.6 oder 4.5 bis 5.5 | ja | ja / nein | nein | 6 | 22 | 12 | 20 | ja | ja | LQFP 144
AT32UC3C064C | 64 | 144 | 66 | 32-bit AVR | -- | nein | 123 | 144 | 2 | 1 | full speed | device + OTG | 7 | 3 | 5 | 2 | 5 | 1 | 1 | 0 | 0 | 16 | 12 | 2000 | 4 | 4 | 12 | nein | 20 | 0 | ja | 1 | sdram | nein | nein | -40 bis 85 | 3.0 bis 3.6 oder 4.5 bis 5.5 | 3.0 bis 3.6 oder 4.5 bis 5.5 | ja | ja / nein | nein | 6 | 22 | 12 | 20 | ja | ja | LQFP 144
AT32UC3C164C | 64 | 100 | 66 | 32-bit AVR | -- | nein | 81 | 100 | 2 | 1 | full speed | device + OTG | 7 | 3 | 5 | 2 | 5 | 1 | 1 | 0 | 0 | 16 | 12 | 2000 | 4 | 4 | 12 | nein | 20 | 0 | ja | 0 | nein | nein | nein | -40 bis 85 | 3.0 bis 3.6 oder 4.5 bis 5.5 | 3.0 bis 3.6 oder 4.5 bis 5.5 | ja | ja / nein | nein | 6 | 22 | 12 | 19 | ja | ja | TQFP 100
AT32UC3C1128C | 128 | 100 | 66 | 32-bit AVR | -- | nein | 81 | 100 | 2 | 1 | full speed | device + OTG | 7 | 3 | 5 | 2 | 5 | 1 | 1 | 0 | 0 | 16 | 12 | 2000 | 4 | 4 | 12 | nein | 36 | 0 | ja | 0 | nein | nein | nein | -40 bis 85 | 3.0 bis 3.6 oder 4.5 bis 5.5 | 3.0 bis 3.6 oder 4.5 bis 5.5 | ja | ja / nein | nein | 6 | 22 | 12 | 19 | ja | ja | TQFP 100
AT32UC3C1256C | 256 | 100 | 66 | 32-bit AVR | -- | nein | 81 | 100 | 2 | 1 | full speed | device + OTG | 7 | 3 | 5 | 2 | 5 | 1 | 1 | 0 | 0 | 16 | 12 | 2000 | 4 | 4 | 12 | nein | 68 | 0 | ja | 0 | nein | nein | nein | -40 bis 85 | 3.0 bis 3.6 oder 4.5 bis 5.5 | 3.0 bis 3.6 oder 4.5 bis 5.5 | ja | ja / nein | nein | 6 | 22 | 12 | 19 | ja | ja | TQFP 100
AT32UC3C1512C | 512 | 100 | 66 | 32-bit AVR | 32 | nein | 81 | 100 | 2 | 1 | full speed | device + OTG | 7 | 3 | 5 | 2 | 5 | 1 | 1 | 0 | 0 | 16 | 12 | 2000 | 4 | 4 | 12 | nein | 68 | 0 | ja | 0 | nein | nein | nein | -40 bis 85 | 3.0 bis 3.6 oder 4.5 bis 5.5 | 3.0 bis 3.6 oder 4.5 bis 5.5 | ja | ja / nein | nein | 6 | 22 | 12 | 19 | ja | ja | TQFP 100
AT32UC3C2512C | 512 | 64 | 66 | 32-bit AVR | 32 | nein | 45 | 64 | 1 | 1 | full speed | device + OTG | 5 | 2 | 4 | 2 | 4 | 1 | 1 | 0 | 0 | 11 | 12 | 2000 | 2 | 2 | 12 | nein | 68 | 0 | ja | 0 | nein | nein | nein | -40 bis 85 | 3.0 bis 3.6 oder 4.5 bis 5.5 | 3.0 bis 3.6 oder 4.5 bis 5.5 | ja | ja / nein | nein | 3 | 13 | 6 | 14 | ja | ja | MLF (VQFN) 64 TQFP 64
AT32UC3C2256C | 256 | 64 | 66 | 32-bit AVR | -- | nein | 45 | 64 | 1 | 1 | full speed | device + OTG | 5 | 2 | 4 | 2 | 4 | 1 | 1 | 0 | 0 | 11 | 12 | 2000 | 2 | 2 | 12 | nein | 68 | 0 | ja | 0 | nein | nein | nein | -40 bis 85 | 3.0 bis 3.6 oder 4.5 bis 5.5 | 3.0 bis 3.6 oder 4.5 bis 5.5 | ja | ja / nein | nein | 3 | 13 | 6 | 14 | ja | ja | MLF (VQFN) 64 TQFP 64
AT32UC3C2128C | 128 | 64 | 66 | 32-bit AVR | -- | nein | 45 | 64 | 1 | 1 | full speed | device + OTG | 5 | 2 | 4 | 2 | 4 | 1 | 1 | 0 | 0 | 11 | 12 | 2000 | 2 | 2 | 12 | nein | 36 | 0 | ja | 0 | nein | nein | nein | -40 bis 85 | 3.0 bis 3.6 oder 4.5 bis 5.5 | 3.0 bis 3.6 oder 4.5 bis 5.5 | ja | ja / nein | nein | 3 | 13 | 6 | 14 | ja | ja | MLF (VQFN) 64 TQFP 64
AT32UC3C264C | 64 | 64 | 66 | 32-bit AVR | -- | nein | 45 | 64 | 1 | 1 | full speed | device + OTG | 5 | 2 | 4 | 2 | 4 | 1 | 1 | 0 | 0 | 11 | 12 | 2000 | 2 | 2 | 12 | nein | 20 | 0 | ja | 0 | nein | nein | nein | -40 bis 85 | 3.0 bis 3.6 oder 4.5 bis 5.5 | 3.0 bis 3.6 oder 4.5 bis 5.5 | ja | ja / nein | nein | 3 | 13 | 6 | 14 | ja | ja | MLF (VQFN) 64 TQFP 64
AT32UC3B0512 | 512 | 64 | 60 | 32-bit AVR | 32 | nein | 44 | 44 | 0 | 1 | full speed | device + OTG | 4 | 1 | 3 | 0 | 0 | 1 | 0 | 0 | 0 | 8 | 10 | 384 | 0 | 2 | 16 | nein | 96 | 0 | ja | 0 | nein | nein | nein | -40 bis 85 | 3.0-3.6 oder (1.65-1.95+3.0-3.6) | 3.0-3.6 oder (1.65-1.95+3.0-3.6) | nein | ja / nein | nein | 10 | 16 | 6 | 13 | ja | ja | TQFP 64 VQFN (Sawn) 64
AT32UC3B1512 | 512 | 48 | 60 | 32-bit AVR | 32 | nein | 28 | 28 | 0 | 1 | full speed | device | 3 | 1 | 2 | 0 | 0 | 0 | 0 | 0 | 0 | 6 | 10 | 384 | 0 | 2 | 16 | nein | 96 | 0 | ja | 0 | nein | nein | nein | -40 bis 85 | 3.0-3.6 oder (1.65-1.95+3.0-3.6) | 3.0-3.6 oder (1.65-1.95+3.0-3.6) | nein | ja / nein | nein | 10 | 16 | 6 | 13 | ja | ja | VQFN (Punched) 48
ATUC128D3 | 128 | 64 | 48 | 32-bit AVR | 25 | ja | 51 | 51 | 0 | 1 | full speed | device | 1 | 2 | 3 | 0 | 0 | 0 | 0 | 0 | 0 | 8 | 10 | 533 | 0 | 0 | 0 | nein | 16 | 0 | ja | 0 | nein | nein | nein | -40 bis 85 | 3.0 bis 3.6 | 3.0 bis 3.6 | nein | nein / nein | nein | 3 | 3 | 3 | 7 | ja | ja | TQFP 64 VQFN (Sawn) 64
ATUC64D3 | 64 | 64 | 48 | 32-bit AVR | 25 | ja | 51 | 51 | 0 | 1 | full speed | device | 1 | 2 | 3 | 0 | 0 | 0 | 0 | 0 | 0 | 8 | 10 | 533 | 0 | 0 | 0 | nein | 16 | 0 | ja | 0 | nein | nein | nein | -40 bis 85 | 3.0 bis 3.6 | 3.0 bis 3.6 | nein | nein / nein | nein | 3 | 3 | 3 | 7 | ja | ja | TQFP 64 VQFN (Sawn) 64
AT32UC3A464 | 64 | 100 | 66 | 32-bit AVR | 35 | nein | 70 | 70 | 0 | 1 | Hi-Speed | device + OTG | 6 | 2 | 4 | 0 | 0 | 1 | 0 | 2 | 0 | 8 | 10 | 533 | 0 | 0 | 0 | nein | 128 | 0 | ja | 0 | nein | ja | nein | -40 bis 85 | 3.0 bis 3.6 | 3.0 bis 3.6 | nein | ja / nein | nein | 6 | 6 | 6 | 0 | ja | ja | VFBGA 100
AT32UC3A464S | 64 | 100 | 66 | 32-bit AVR | 35 | nein | 70 | 70 | 0 | 1 | Hi-Speed | device + OTG | 6 | 2 | 4 | 0 | 0 | 1 | 0 | 2 | 0 | 8 | 10 | 533 | 0 | 0 | 0 | nein | 128 | 0 | ja | 0 | nein | ja | nein | -40 bis 85 | 3.0 bis 3.6 | 3.0 bis 3.6 | nein | ja / nein | AES | 6 | 6 | 6 | 0 | ja | ja | VFBGA 100
AT32UC3A4128 | 128 | 100 | 66 | 32-bit AVR | 35 | nein | 70 | 70 | 0 | 1 | Hi-Speed | device + OTG | 6 | 2 | 4 | 0 | 0 | 0 | 0 | 2 | 0 | 8 | 10 | 533 | 0 | 0 | 0 | nein | 128 | 0 | ja | 0 | nein | ja | nein | -40 bis 85 | 3.0 bis 3.6 | 3.0 bis 3.6 | nein | ja / nein | nein | 6 | 6 | 6 | 0 | ja | ja | VFBGA 100
AT32UC3A4128S | 128 | 100 | 66 | 32-bit AVR | 35 | nein | 70 | 70 | 0 | 1 | Hi-Speed | device + OTG | 6 | 2 | 4 | 0 | 0 | 0 | 0 | 2 | 0 | 8 | 10 | 533 | 0 | 0 | 0 | nein | 128 | 0 | ja | 0 | nein | ja | nein | -40 bis 85 | 3.0 bis 3.6 | 3.0 bis 3.6 | nein | ja / nein | AES | 6 | 6 | 6 | 0 | ja | ja | VFBGA 100
AT32UC3A4256 | 256 | 100 | 66 | 32-bit AVR | 35 | nein | 70 | 70 | 0 | 1 | Hi-Speed | device + OTG | 6 | 2 | 4 | 0 | 0 | 1 | 0 | 2 | 0 | 8 | 10 | 533 | 0 | 0 | 0 | nein | 128 | 0 | ja | 0 | nein | ja | nein | -40 bis 85 | 3.0 bis 3.6 | 3.0 bis 3.6 | nein | ja / nein | nein | 6 | 6 | 6 | 0 | ja | ja | VFBGA 100
AT32UC3A4256S | 256 | 100 | 66 | 32-bit AVR | 35 | nein | 70 | 70 | 0 | 1 | Hi-Speed | device + OTG | 6 | 2 | 4 | 0 | 0 | 1 | 0 | 2 | 0 | 8 | 10 | 533 | 0 | 0 | 0 | nein | 128 | 0 | ja | 0 | nein | ja | nein | -40 bis 85 | 3.0 bis 3.6 | 3.0 bis 3.6 | nein | ja / nein | AES | 6 | 6 | 6 | 0 | ja | ja | VFBGA 100
AT32UC3C0512C | 512 | 144 | 66 | 32-bit AVR | 32 | nein | 123 | 144 | 2 | 1 | full speed | device + OTG | 7 | 3 | 5 | 2 | 5 | 1 | 1 | 0 | 0 | 16 | 12 | 2000 | 4 | 4 | 12 | nein | 68 | 0 | ja | 1 | sdram | nein | nein | -40 bis 85 | 3.0 bis 3.6 oder 4.5 bis 5.5 | 3.0 bis 3.6 oder 4.5 bis 5.5 | ja | ja / nein | nein | 6 | 22 | 12 | 20 | ja | ja | LQFP 144
AT32UC3A0128AU | 128 | 144 | 66 | 32-bit AVR | 32 | nein | 109 | 109 | 0 | 1 | full speed | device + OTG | 6 | 1 | 4 | 0 | 0 | 1 | 1 | 0 | 0 | 8 | 10 | 384 | 0 | 2 | 16 | nein | 32 | 0 | ja | 1 | sdram | nein | nein | -40 bis 85 | 3.0-3.6 oder (1.65-1.95+3.0-3.6) | 3.0-3.6 oder (1.65-1.95+3.0-3.6) | nein | ja / nein | nein | 10 | 16 | 6 | 13 | ja | ja | LQFP 144
AT32UC3A0256AU | 256 | 144 | 66 | 32-bit AVR | 32 | nein | 109 | 109 | 0 | 1 | full speed | device + OTG | 6 | 1 | 4 | 0 | 0 | 1 | 1 | 0 | 0 | 8 | 10 | 384 | 0 | 2 | 16 | nein | 64 | 0 | ja | 1 | sdram | nein | nein | -40 bis 85 | 3.0-3.6 oder (1.65-1.95+3.0-3.6) | 3.0-3.6 oder (1.65-1.95+3.0-3.6) | nein | ja / nein | nein | 10 | 16 | 6 | 13 | ja | ja | LQFP 144
AT32UC3A0512AU | 512 | 144 | 66 | 32-bit AVR | 32 | nein | 109 | 109 | 0 | 1 | full speed | device + OTG | 6 | 1 | 4 | 0 | 0 | 1 | 1 | 0 | 0 | 8 | 10 | 384 | 0 | 2 | 16 | nein | 64 | 0 | ja | 1 | sdram | nein | nein | -40 bis 85 | 3.0-3.6 oder (1.65-1.95+3.0-3.6) | 3.0-3.6 oder (1.65-1.95+3.0-3.6) | nein | ja / nein | nein | 10 | 16 | 6 | 13 | ja | ja | LQFP 144
AT32UC3A1256AU | 256 | 100 | 66 | 32-bit AVR | 32 | nein | 69 | 69 | 0 | 1 | full speed | device + OTG | 6 | 1 | 4 | 0 | 0 | 1 | 1 | 0 | 0 | 8 | 10 | 384 | 0 | 2 | 16 | nein | 64 | 0 | ja | 0 | nein | nein | nein | -40 bis 85 | 3.0-3.6 oder (1.65-1.95+3.0-3.6) | 3.0-3.6 oder (1.65-1.95+3.0-3.6) | nein | ja / nein | nein | 10 | 16 | 6 | 13 | ja | ja | TQFP 100
AT32UC3A1512AU | 512 | 100 | 66 | 32-bit AVR | 32 | nein | 69 | 69 | 0 | 1 | full speed | device + OTG | 6 | 1 | 4 | 0 | 0 | 1 | 1 | 0 | 0 | 8 | 10 | 384 | 0 | 2 | 16 | nein | 64 | 0 | ja | 0 | nein | nein | nein | -40 bis 85 | 3.0-3.6 oder (1.65-1.95+3.0-3.6) | 3.0-3.6 oder (1.65-1.95+3.0-3.6) | nein | ja / nein | nein | 10 | 16 | 6 | 13 | ja | ja | TQFP 100
AT32UC3A3256AU | 256 | 144 | 66 | 32-bit AVR | 32 | nein | 110 | 110 | 0 | 1 | Hi-Speed | device + OTG | 6 | 2 | 4 | 0 | 4 | 1 | 0 | 1 | 0 | 8 | 10 | 384 | 0 | 2 | 16 | nein | 128 | 0 | ja | 1 | sdram | ja | nein | -40 bis 85 | 3.0 bis 3.6 | 3.0 bis 3.6 | nein | ja / nein | nein | 6 | 18 | 12 | 12 | ja | ja | LQFP 144
AT32UC3B0128AU | 128 | 64 | 60 | 32-bit AVR | 32 | nein | 44 | 44 | 0 | 1 | full speed | device + OTG | 4 | 1 | 3 | 0 | 0 | 1 | 0 | 0 | 0 | 8 | 10 | 384 | 0 | 0 | 0 | nein | 32 | 0 | ja | 0 | nein | nein | nein | -40 bis 85 | 3.0-3.6 oder (1.65-1.95+3.0-3.6) | 3.0-3.6 oder (1.65-1.95+3.0-3.6) | nein | ja / nein | nein | 10 | 16 | 6 | 13 | ja | ja | TQFP 64 VQFN (Sawn) 64
AT32UC3B0512AU | 512 | 64 | 60 | 32-bit AVR | 32 | nein | 44 | 44 | 0 | 1 | full speed | device + OTG | 4 | 1 | 3 | 0 | 0 | 1 | 0 | 0 | 0 | 8 | 10 | 384 | 0 | 2 | 16 | nein | 96 | 0 | ja | 0 | nein | nein | nein | -40 bis 85 | 3.0-3.6 oder (1.65-1.95+3.0-3.6) | 3.0-3.6 oder (1.65-1.95+3.0-3.6) | nein | ja / nein | nein | 10 | 16 | 6 | 13 | ja | ja | VQFN (Sawn) 64
AT32UC3C0512CAU | 512 | 144 | 66 | 32-bit AVR | 32 | nein | 123 | 144 | 2 | 1 | full speed | device + OTG | 7 | 3 | 5 | 2 | 5 | 1 | 1 | 0 | 0 | 16 | 12 | 2000 | 4 | 4 | 12 | nein | 68 | 0 | ja | 1 | sdram | nein | nein | -40 bis 85 | 3.0 bis 3.6 oder 4.5 bis 5.5 | 3.0 bis 3.6 oder 4.5 bis 5.5 | ja | ja / nein | nein | 6 | 22 | 12 | 20 | ja | ja | LQFP 144
AT32UC3L0128 | 128 | 48 | 50 | 32-bit AVR | 17 | ja | 36 | 36 | 0 | 0 | nein | nein | 5 | 2 | 4 | 0 | 4 | 0 | 0 | 0 | 0 | 8 | 12 | 460 | 8 | 0 | 0 | ja | 16 | 0 | ja | 0 | nein | nein | ja | -40 bis 85 | 1.62 bis 3.6 | 1.62 bis 3.6 | nein | ja / nein | nein | 6 | 18 | 12 | 35 | ja | ja | TQFP 48 ULGA 48 VQFN (Sawn) 48
AT32UC3L0256 | 256 | 48 | 50 | 32-bit AVR | 17 | ja | 36 | 36 | 0 | 0 | nein | nein | 5 | 2 | 4 | 0 | 4 | 0 | 0 | 0 | 0 | 8 | 12 | 460 | 8 | 0 | 0 | ja | 16 | 0 | ja | 0 | nein | nein | ja | -40 bis 85 | 1.62 bis 3.6 | 1.62 bis 3.6 | nein | ja / nein | nein | 6 | 18 | 12 | 35 | ja | ja | TQFP 48 ULGA 48 VQFN (Sawn) 48
ATUC128L4U | 128 | 48 | 50 | 32-bit AVR | 17 | ja | 36 | 36 | 0 | 1 | full speed | device | 1 | 2 | 4 | 0 | 4 | 1 | 0 | 0 | 0 | 8 | 12 | 460 | 8 | 0 | 0 | ja | 16 | 0 | ja | 0 | nein | nein | ja | -40 bis 85 | 1.62 bis 3.6 | 1.62 bis 3.6 | nein | ja / nein | nein | 6 | 18 | 12 | 35 | ja | ja | TQFP 48 ULGA 48 VQFN (Sawn) 48
ATUC64L4U | 64 | 48 | 50 | 32-bit AVR | 17 | ja | 36 | 36 | 0 | 1 | full speed | device | 1 | 2 | 4 | 0 | 4 | 1 | 0 | 0 | 0 | 8 | 12 | 460 | 8 | 0 | 0 | ja | 16 | 0 | ja | 0 | nein | nein | ja | -40 bis 85 | 1.62 bis 3.6 | 1.62 bis 3.6 | nein | ja / nein | nein | 6 | 18 | 12 | 35 | ja | ja | TQFP 48 ULGA 48 VQFN (Sawn) 48
ATUC256L4U | 256 | 48 | 50 | 32-bit AVR | 17 | ja | 36 | 36 | 0 | 1 | full speed | device | 1 | 2 | 4 | 0 | 4 | 1 | 0 | 0 | 0 | 8 | 12 | 460 | 8 | 0 | 0 | ja | 16 | 0 | ja | 0 | nein | nein | ja | -40 bis 85 | 1.62 bis 3.6 | 1.62 bis 3.6 | nein | ja / nein | nein | 6 | 18 | 12 | 35 | ja | ja | TQFP 48 ULGA 48 VQFN (Sawn) 48