## TMC262_Driver
Stückliste=F:\Programme\Target\Projekte\TRINAMIC\TMC262_Driver\TMC262_Driver.T3001
Datum=05.März.2013 01:33
Pos | Anzahl | Name | Wert | Distributer |  | Gehäuse | Hersteller | Best.-Nr. | Einzel-Preis | Pack | MwSt | Preis
1 | 3 | C1,C5,C14 | 100µF/63V | Reichelt | a | ELKO SMD G | Panasonic FK- series | VF 100/63 K-G | 0.28 | 1 | 1 | 0.28 | Elektrolytkondensator 100µF • 63V • 105°C
2 | 8 | C2,C3,C4,C6,C7,C8,C12,C13 | 100nF/100V | Farnell | a | 0805 |  | 2070444 | 0.064 | 10 | 1.19 | 0.60928 | KEMET - C0805C104K1RAC AUTO - KONDENSATOR,0805,X7R,100V,100NF
3 | 7 | C10,C18,C19,C20,C21,C26,C27 | 100nF | Reichelt | a | 0805 |  | X7R-G0805 100N | 0.05 | 1 | 1 | 0.05
4 | 1 | C9 | 470nF | Farnell | a | 0805 |  | 1288279 | 0.065 | 10 | 1.19 | 0.7735 | KEMET - C0805C474K4RACTU - KONDENSATOR, 0805, 470NF, 16V, X7R
5 | 1 | C11 | 220nF/100V | Farnell | a | 0805 |  | 2070471 | 0.245 | 10 | 1.19 | 2.9155 | KEMET - C0805C224K1RAC AUTO - KONDENSATOR,0805,X7R,100V,220NF
6 | 2 | C22,C23 | 22pF | Reichelt | a | 0805 |  | NPO-G0805 22P | 0.05 | 1 | 1 | 0.05
7 | 2 | C24,C25 | 1µF | Reichelt | a | 1206 |  | X7R-G1206 1,0/50 | 0.04 | 1 | 1 | 0.04
8 | 1 | IC1 | TMC262 | Reichelt | a | QFN 32L | Trinamic | TMC 262 QFN32 | 11.6 | 1 | 1 | 11.6 | 2-Phasen Schritttreiber mit coolStep QFN-32
9 | 1 | IC2 | 74LVC1G32 | Farnell | a | SOT 753 / SOT-23 | Texas Instruments | 1287525RL | 0.108 | 1 | 1.19 | 0.12852 | TEXAS INSTRUMENTS - SN74LVC1G32DBVR - OR-GATE,SINGLE 2-INPUT,SMD
10 | 1 | IC3 | ADUM1201 | Reichelt | a | SO8 | Analog Devices | ADUM 1201 AR | 2.5 | 1 | 1 | 2.5
11 | 1 | IC4 | CP2101 | Farnell | a | QFN 28 | Silicon Laboratories | 9282130 | 3.54 | 1 | 1.19 | 4.2126 | SILICON LABORATORIES - CP2102-GM - USB-TO-UART BRIDGE, 2102, QFN
12 | 1 | IC5 | ATMEGA48 | Farnell | a | MLF 32 | Atmel | 1972099 | 1.94 | 1 | 1.19 | 2.3086 | ATMEL - ATMEGA48A-MU - MCU,8BIT,AVR,4K FLASH,32QFN
13 | 1 | K1 | MOTOR | Reichelt | a | KLEMME AKL 059-4 RM3,5 | RIA | AKL 059-04 | 0.48 | 1 | 1 | 0.48 | Anschlussklemme 4-polig, RM 3,5
14 | 1 | K2 | POWER | Reichelt | a | KLEMME AKL 059-2 RM3,5 | RIA | AKL 059-02 | 0.36 | 1 | 1 | 0.36 | Anschlussklemme 3-polig, RM 3,5
15 | 1 | K3 | K1X5 | Farnell | a | JST B5B-PH-K-S | JST | 9492445 | 0.167 | 10 | 1.19 | 1.9873 | JST (JAPAN SOLDERLESS TERMINALS) - B5B-PH-K-S(LF)(SN) - STECKER,OBEN EING,5KONT
16 | 1 | K4 | K1X4 | Farnell | a | JST B4B-PH-K-S | JST | 9492437 | 0.167 | 10 | 1.19 | 1.9873 | JST (JAPAN SOLDERLESS TERMINALS) - B4B-PH-K-S(LF)(SN) - STECKER,OBEN EING,4KONT
17 | 1 | K5 | Mini-USB-B | Reichelt | a | Mini USB-B |  | USB BWM SMD | 0.25 | 1 | 1 | 0.25 | USB-Einbaubuchse, B-Mini, gew., SMD-Montage
18 | 1 | LD1 | STALL | Reichelt | a | LED green 0805 |  | SMD-LED 0805 GN | 0.08 | 1 | 1 | 0.08 | CHIP-Leuchtdioden, Bauform G0805, grün
19 | 1 | LD2 | OVTW | Reichelt | a | LED red 0805 |  | SMD-LED 0805 RT | 0.09 | 1 | 1 | 0.09 | CHIP-Leuchtdioden, Bauform G0805, rot
20 | 4 | Q1,Q2,Q3,Q4 | FDD8424H | Farnell | a | TO-252-5 | Fairchild | 1498953RL | 1.06 | 1 | 1.19 | 1.2614 | FAIRCHILD SEMICONDUCTOR - FDD8424H - MOSFET DUAL,NP,SMD,D-PAK
21 | 2 | R1,R6 | R150 | Farnell | a | 2520 | Vishay | 1107407 | 0.542 | 5 | 1.19 | 3.2249 | VISHAY DALE - WSL2512R1500FEA - METALLBANDWIDERSTAND, 0R15, 1%
22 | 8 | R2,R3,R4,R5,R7,R8,R9,R10 | 1M | Reichelt | a | 0805 |  | SMD-0805 1,00M | 0.103 | 1 | 1 | 0.103
23 | 1 | R11 | 220R | Reichelt | a | 0805 |  | SMD-0805 220 | 0.103 | 1 | 1 | 0.103
24 | 3 | R12,R13,R16 | 47k | Reichelt | a | 0805 |  | SMD-0805 47,0K | 0.103 | 1 | 1 | 0.103
25 | 3 | R14,R15,R17 | 1k | Reichelt | a | 0805 |  | SMD-0805 1,00K | 0.103 | 1 | 1 | 0.103
26 | 1 | X1 | 16.000000 Mhz | Reichelt | a | SMD MJ 5x3,2 | EuroQuarz | 16,000000-MJ | 0.81 | 1 | 1 | 0.81 | Keramik-SMD-Quarz, 3x5x1mm, 16,0MHz
36.4109