## Tabelle1
Berechnung des Motordrehmoments für Spindelantriebe
Auslegungsdaten
Vorschubkraft | 100 | [N] | Vorschub entspricht
Maximaler Vorschub (Eilganggeschwindigkeit) | 1200 | [mm/min] | 20 | [mm/s]
Konstruktive Daten
Bewegtes Gewicht an der Achse | 10 | [kg] | Fahrdauer über gesamte Spindellänge
Spindellänge | 1000 | [mm] | 50 | [s]
Spindeldurchmesser | 10 | [mm]
Spindelsteigung | 1.5 | [mm/U] | Vorschub pro Umdrehung, bei Gewinde Steigung, bei Riemen Antriebsradumfang
Tribologische Daten |  |  |  | Wälzlager | Gleitlager | Senkrecht
Reibungszahl der Führungen | 0.2 | [1] | Reibungszahl: | 0.01 | 0.1 | 1
Wirkungsgrad der Spindel | 0.1 | [1] | Wirkungsgrad: | 0.1 | 0.3 | 0.8
|  |  |  | Gewinde | Trapezgew. | Kugelgew./Riemen
Motordaten
Getriebeuntersetzung | 1 | [1] | Motordrehzahl durch Spindeldrehzahl (Direktantrieb = 1)
Rotorträgheit | 250 | [gcm²] | Aus Datenblatt (sonst Vergleich mit ähnlichem Motor)
Schrittwinkel (Vollschritt) | 1.8 | [°]
Zusätzliche Daten
Sicherheitsfaktor | 2
Beschleunigungsrampe (softwaregesteuert) | 0.2 | [s] | wird in der Software eingestellt
Erforderliches Drehmoment
Einfach | 0.29965 | [Nm] | ungefähres Drehmoment damit sich was bewegt
mit Sicherheitsfaktor | 0.59929 | [Nm] | und mit Sicherheitsfaktor damit man Reserven hat
Erforderliche Motordaten
Maximale Drehzahl des Motors | 800 | [1/min]
bzw. | 13.3333 | [1/s]
Schritte pro Sekunde (Vollschritte) | 2666.6667 | [1/s] | vgl. Datenblatt; so viele Schritte pro Sekunde muss der Motor schaffen
Schritte pro Sekunde (Halbschritte) | 5333.3333 | [1/s] | um den gewünschten Vorschub im Voll- bzw. Halbschritt zu erreichen
Erreichbare Auflösung
Auflösung Vollschritt | 0.0075 | [mm] | Länge eines Vollschrittes
Auflösung Halbschritt | 0.00375 | [mm] | Länge eines Halbschrittes
Errechnete Spindeldaten
Drehzahl der Spindel bei max. Vorschub | 800 | 1/min
Winkelgeschwindigkeit der Spindel | 83.7333 | [1/s]
Winkelbeschleunigung innerhalb der Rampenzeit | 418.6667 | [1/s²] | braucht man für die dynamischen Lasten
Errechnete Motordaten
Drehzahl des Motors bei max. Vorschub | 800 | 1/min
Winkelgeschwindigkeit der Motorwelle | 83.7333 | [1/s]
Winkelbeschleunigung innerhalb der Rampenzeit | 418.6667 | [1/s²] | braucht man für die dynamischen Lasten
Statische Last
Reibungskraft an den Führungen | 19.62 | [N] | nötige Kraft zum bewegen der Achse (ohne Vorschubkraft)
Vorschubkraft | 100 | [N] | gewünschte Vorschubkraft
resultierendes Moment aus Reibungskraft | 0.046863 | [Nm] | nötiges Motor-Moment um die Reibungskraft zu überwinden (mit Getriebeuntersetzung)
resultierendes Moment aus Vorschubkraft | 0.23885 | [Nm] | nötiges Motor-Moment um die Vorschubkraft aufzubringen (mit Getriebeuntersetzung)
Drehmoment aus statischen Lasten | 0.28572 | [Nm] | Summe der statischen Momente
Dynamische Lasten
Trägheitsmoment der Spindel | 77.0281 | [gcm²] | Trägheiten der bewegten Massen
Trägheitsmoment Tisch / Portal | 5.7051 | [gcm²]
Trägheitsmoment des Motors | 250 | [gcm²]
Drehmoment aus dynamischen Lasten | 0.01393 | [Nm] | Summe der zur Bewegung nötigen Momente
Gesamtwirkungsgrad Mechanik
Nutzbares Drehmoment / Aufgebrachtes Drehmoment | 7.9712 | [%] | ungefährer Wirkungsgrad der Mechanik; gibt an wie viel % des Drehmomentes, das der Motor zur Verfügung stellt, in Vorschubkraft umgesetzt wird