## Tabelle1
Auslegung RC-Filter für Spannungswandlung aus PWM Signal
Periodendauer [s] | 0.000256 | 0.000128 | High | Welligkeit[V] | 0.063617
Amplitude [V] | 10 | 0.000128 | Low | in % | 1.28
High Faktor | 0.5
R [Ohm] | 10000 | 0.01 | RC
C [F] | 1e-06
| Zeit | UCH | UCL | MW
| 0 | 0 | 0 | 0
| 0.000256 | 0.12718 | 0.12557 | 0.12638
| 0.000512 | 0.25115 | 0.24796 | 0.24956
| 0.000768 | 0.37199 | 0.36726 | 0.36962
| 0.001024 | 0.48977 | 0.48354 | 0.48666
| 0.00128 | 0.60458 | 0.59689 | 0.60073
| 0.001536 | 0.71648 | 0.70737 | 0.71193
| 0.001792 | 0.82556 | 0.81506 | 0.82031
| 0.002048 | 0.93187 | 0.92002 | 0.92595
| 0.002304 | 1.0355 | 1.0223 | 1.0289
| 0.00256 | 1.1365 | 1.1221 | 1.1293
| 0.002816 | 1.235 | 1.2193 | 1.2271
| 0.003072 | 1.3309 | 1.314 | 1.3225
| 0.003328 | 1.4245 | 1.4064 | 1.4154
| 0.003584 | 1.5157 | 1.4964 | 1.506
| 0.00384 | 1.6045 | 1.5841 | 1.5943
| 0.004096 | 1.6912 | 1.6697 | 1.6804
| 0.004352 | 1.7756 | 1.753 | 1.7643
| 0.004608 | 1.8579 | 1.8343 | 1.8461
| 0.004864 | 1.9381 | 1.9135 | 1.9258
| 0.00512 | 2.0163 | 1.9907 | 2.0035
| 0.005376 | 2.0926 | 2.066 | 2.0793
| 0.005632 | 2.1669 | 2.1393 | 2.1531
| 0.005888 | 2.2393 | 2.2108 | 2.225
| 0.006144 | 2.3099 | 2.2805 | 2.2952
| 0.0064 | 2.3787 | 2.3484 | 2.3635
| 0.006656 | 2.4457 | 2.4146 | 2.4302
| 0.006912 | 2.5111 | 2.4792 | 2.4951
| 0.007168 | 2.5748 | 2.5421 | 2.5584
| 0.007424 | 2.6369 | 2.6034 | 2.6201
| 0.00768 | 2.6975 | 2.6631 | 2.6803
| 0.007936 | 2.7565 | 2.7214 | 2.7389
| 0.008192 | 2.814 | 2.7782 | 2.7961
| 0.008448 | 2.87 | 2.8335 | 2.8518
| 0.008704 | 2.9247 | 2.8875 | 2.9061
| 0.00896 | 2.9779 | 2.9401 | 2.959
| 0.009216 | 3.0299 | 2.9913 | 3.0106
| 0.009472 | 3.0805 | 3.0413 | 3.0609
| 0.009728 | 3.1298 | 3.09 | 3.1099
| 0.009984 | 3.1779 | 3.1374 | 3.1577
| 0.01024 | 3.2247 | 3.1837 | 3.2042
| 0.010496 | 3.2704 | 3.2288 | 3.2496
| 0.010752 | 3.3149 | 3.2728 | 3.2939
| 0.011008 | 3.3583 | 3.3156 | 3.337
| 0.011264 | 3.4006 | 3.3574 | 3.379
| 0.01152 | 3.4419 | 3.3981 | 3.42
| 0.011776 | 3.4821 | 3.4378 | 3.4599
| 0.012032 | 3.5212 | 3.4764 | 3.4988
| 0.012288 | 3.5594 | 3.5141 | 3.5368
| 0.012544 | 3.5966 | 3.5509 | 3.5738
| 0.0128 | 3.6329 | 3.5867 | 3.6098
| 0.013056 | 3.6683 | 3.6216 | 3.645
| 0.013312 | 3.7027 | 3.6557 | 3.6792
| 0.013568 | 3.7363 | 3.6888 | 3.7126
| 0.013824 | 3.7691 | 3.7212 | 3.7451
| 0.01408 | 3.801 | 3.7527 | 3.7768
| 0.014336 | 3.8321 | 3.7834 | 3.8078
| 0.014592 | 3.8625 | 3.8133 | 3.8379
| 0.014848 | 3.892 | 3.8425 | 3.8673
| 0.015104 | 3.9208 | 3.871 | 3.8959
| 0.01536 | 3.9489 | 3.8987 | 3.9238
| 0.015616 | 3.9763 | 3.9257 | 3.951
| 0.015872 | 4.003 | 3.9521 | 3.9775
| 0.016128 | 4.029 | 3.9777 | 4.0034
| 0.016384 | 4.0543 | 4.0028 | 4.0285
| 0.01664 | 4.079 | 4.0272 | 4.0531
| 0.016896 | 4.1031 | 4.0509 | 4.077
| 0.017152 | 4.1266 | 4.0741 | 4.1004
| 0.017408 | 4.1495 | 4.0967 | 4.1231
| 0.017664 | 4.1718 | 4.1187 | 4.1453
| 0.01792 | 4.1935 | 4.1402 | 4.1669
| 0.018176 | 4.2147 | 4.1611 | 4.1879
| 0.018432 | 4.2354 | 4.1815 | 4.2084
| 0.018688 | 4.2555 | 4.2014 | 4.2285
| 0.018944 | 4.2751 | 4.2208 | 4.248
| 0.0192 | 4.2943 | 4.2397 | 4.267
| 0.019456 | 4.3129 | 4.2581 | 4.2855
| 0.019712 | 4.3311 | 4.276 | 4.3036
| 0.019968 | 4.3488 | 4.2935 | 4.3212
| 0.020224 | 4.3661 | 4.3105 | 4.3383
| 0.02048 | 4.3829 | 4.3272 | 4.355
| 0.020736 | 4.3993 | 4.3434 | 4.3713
| 0.020992 | 4.4153 | 4.3591 | 4.3872
| 0.021248 | 4.4309 | 4.3745 | 4.4027
| 0.021504 | 4.4461 | 4.3895 | 4.4178
| 0.02176 | 4.4609 | 4.4042 | 4.4325
| 0.022016 | 4.4753 | 4.4184 | 4.4469
| 0.022272 | 4.4894 | 4.4323 | 4.4609
| 0.022528 | 4.5031 | 4.4458 | 4.4745
| 0.022784 | 4.5165 | 4.459 | 4.4878
| 0.02304 | 4.5295 | 4.4719 | 4.5007
| 0.023296 | 4.5422 | 4.4844 | 4.5133
| 0.023552 | 4.5546 | 4.4967 | 4.5256
| 0.023808 | 4.5667 | 4.5086 | 4.5376
| 0.024064 | 4.5784 | 4.5202 | 4.5493
| 0.02432 | 4.5899 | 4.5315 | 4.5607
| 0.024576 | 4.6011 | 4.5425 | 4.5718
| 0.024832 | 4.612 | 4.5533 | 4.5826
| 0.025088 | 4.6226 | 4.5638 | 4.5932
| 0.025344 | 4.6329 | 4.574 | 4.6035
| 0.0256 | 4.643 | 4.584 | 4.6135
| 0.025856 | 4.6528 | 4.5937 | 4.6232
| 0.026112 | 4.6624 | 4.6031 | 4.6328
| 0.026368 | 4.6718 | 4.6123 | 4.6421
| 0.026624 | 4.6809 | 4.6213 | 4.6511
| 0.02688 | 4.6897 | 4.6301 | 4.6599
| 0.027136 | 4.6984 | 4.6386 | 4.6685
| 0.027392 | 4.7068 | 4.647 | 4.6769
| 0.027648 | 4.715 | 4.6551 | 4.6851
| 0.027904 | 4.7231 | 4.663 | 4.693
| 0.02816 | 4.7309 | 4.6707 | 4.7008
| 0.028416 | 4.7385 | 4.6782 | 4.7083
| 0.028672 | 4.7459 | 4.6855 | 4.7157
| 0.028928 | 4.7531 | 4.6927 | 4.7229
| 0.029184 | 4.7602 | 4.6996 | 4.7299
| 0.02944 | 4.767 | 4.7064 | 4.7367
| 0.029696 | 4.7737 | 4.713 | 4.7434
| 0.029952 | 4.7803 | 4.7195 | 4.7499
| 0.030208 | 4.7866 | 4.7257 | 4.7562
| 0.030464 | 4.7928 | 4.7319 | 4.7624
| 0.03072 | 4.7989 | 4.7378 | 4.7684
| 0.030976 | 4.8048 | 4.7437 | 4.7742
| 0.031232 | 4.8105 | 4.7493 | 4.7799
| 0.031488 | 4.8161 | 4.7549 | 4.7855
| 0.031744 | 4.8216 | 4.7602 | 4.7909
| 0.032 | 4.8269 | 4.7655 | 4.7962
| 0.032256 | 4.8321 | 4.7706 | 4.8013
| 0.032512 | 4.8371 | 4.7756 | 4.8064
| 0.032768 | 4.842 | 4.7805 | 4.8113
| 0.033024 | 4.8468 | 4.7852 | 4.816
| 0.03328 | 4.8515 | 4.7898 | 4.8207
| 0.033536 | 4.8561 | 4.7943 | 4.8252
| 0.033792 | 4.8605 | 4.7987 | 4.8296
| 0.034048 | 4.8649 | 4.803 | 4.8339
| 0.034304 | 4.8691 | 4.8072 | 4.8381
| 0.03456 | 4.8732 | 4.8112 | 4.8422
| 0.034816 | 4.8772 | 4.8152 | 4.8462
| 0.035072 | 4.8811 | 4.8191 | 4.8501
| 0.035328 | 4.8849 | 4.8228 | 4.8539
| 0.035584 | 4.8887 | 4.8265 | 4.8576
| 0.03584 | 4.8923 | 4.8301 | 4.8612
| 0.036096 | 4.8958 | 4.8336 | 4.8647
| 0.036352 | 4.8993 | 4.837 | 4.8681
| 0.036608 | 4.9026 | 4.8403 | 4.8714
| 0.036864 | 4.9059 | 4.8435 | 4.8747
| 0.03712 | 4.9091 | 4.8466 | 4.8779
| 0.037376 | 4.9122 | 4.8497 | 4.8809
| 0.037632 | 4.9152 | 4.8527 | 4.884
| 0.037888 | 4.9182 | 4.8556 | 4.8869
| 0.038144 | 4.921 | 4.8585 | 4.8897
| 0.0384 | 4.9238 | 4.8612 | 4.8925
| 0.038656 | 4.9266 | 4.8639 | 4.8952
| 0.038912 | 4.9292 | 4.8665 | 4.8979
| 0.039168 | 4.9318 | 4.8691 | 4.9005
| 0.039424 | 4.9344 | 4.8716 | 4.903
| 0.03968 | 4.9368 | 4.874 | 4.9054
| 0.039936 | 4.9392 | 4.8764 | 4.9078
| 0.040192 | 4.9416 | 4.8787 | 4.9102
| 0.040448 | 4.9439 | 4.881 | 4.9124
| 0.040704 | 4.9461 | 4.8832 | 4.9146
| 0.04096 | 4.9483 | 4.8853 | 4.9168
| 0.041216 | 4.9504 | 4.8874 | 4.9189
| 0.041472 | 4.9525 | 4.8895 | 4.921
| 0.041728 | 4.9545 | 4.8914 | 4.923
| 0.041984 | 4.9564 | 4.8934 | 4.9249
| 0.04224 | 4.9583 | 4.8953 | 4.9268
| 0.042496 | 4.9602 | 4.8971 | 4.9287
| 0.042752 | 4.962 | 4.8989 | 4.9305
| 0.043008 | 4.9638 | 4.9006 | 4.9322
| 0.043264 | 4.9655 | 4.9023 | 4.9339
| 0.04352 | 4.9672 | 4.904 | 4.9356
| 0.043776 | 4.9688 | 4.9056 | 4.9372
| 0.044032 | 4.9704 | 4.9072 | 4.9388
| 0.044288 | 4.972 | 4.9087 | 4.9404
| 0.044544 | 4.9735 | 4.9102 | 4.9419
| 0.0448 | 4.975 | 4.9117 | 4.9433
| 0.045056 | 4.9764 | 4.9131 | 4.9448
| 0.045312 | 4.9778 | 4.9145 | 4.9462
| 0.045568 | 4.9792 | 4.9159 | 4.9475
| 0.045824 | 4.9805 | 4.9172 | 4.9488
| 0.04608 | 4.9818 | 4.9185 | 4.9501
| 0.046336 | 4.9831 | 4.9197 | 4.9514
| 0.046592 | 4.9843 | 4.9209 | 4.9526
| 0.046848 | 4.9855 | 4.9221 | 4.9538
| 0.047104 | 4.9867 | 4.9233 | 4.955
| 0.04736 | 4.9879 | 4.9244 | 4.9561
| 0.047616 | 4.989 | 4.9255 | 4.9572
| 0.047872 | 4.9901 | 4.9266 | 4.9583
| 0.048128 | 4.9911 | 4.9276 | 4.9594
| 0.048384 | 4.9921 | 4.9287 | 4.9604
| 0.04864 | 4.9932 | 4.9296 | 4.9614
| 0.048896 | 4.9941 | 4.9306 | 4.9624
| 0.049152 | 4.9951 | 4.9316 | 4.9633
| 0.049408 | 4.996 | 4.9325 | 4.9643
| 0.049664 | 4.9969 | 4.9334 | 4.9652
| 0.04992 | 4.9978 | 4.9343 | 4.966
| 0.050176 | 4.9987 | 4.9351 | 4.9669
| 0.050432 | 4.9995 | 4.9359 | 4.9677
| 0.050688 | 5.0003 | 4.9368 | 4.9686
| 0.050944 | 5.0011 | 4.9375 | 4.9693
| 0.0512 | 5.0019 | 4.9383 | 4.9701