## Tabelle1
Atemega 32 | Port | Pin Test Board | Funktion | Pin Bauteil
1 | PB0 | Ext 7
2 | PB1 |  |  |  | max.200mA
3 | PB2 |  | Init ENC28J60 | 4 | SD Karte
4 | PB 3 | Ext 8 | CS Enable SD Karte |  | CS
5 | PB4 | SPI9 | CS | 9
6 | PB5 | SPI | SI | 7 | SI
7 | PB6 | SPI 7 | SO | 6 | SO
8 | PB7 | SPI 8 | SCK | 8 | SCK
14 | PD0 | MAX232 | RX
15 | PD1 | MAX232 | TX
16 | PD2 | Ext 1 | gn LED 2mA | 1,6k br
17 | PD3 | Ext 2 | ge LED 2mA | 1,6k rt
18 | PD4 | Ext 3 | rt LED 2mA | 1,6k or
19 | PD5 | Ext 4 | Taster hoch | ge
20 | PD6 | Ext 5 | Taster runter | gn
21 | PD7 | Ext 6 | reserve | bl
|  | Ext 7 |  | vio
|  | Ext 8 |  | gr
|  | Ext 9 | GND | ws
|  | Ext 10 | 5V | sw
|  | J3 18 GND | Display GND | br 1
|  | J3 15 VCC | Display VCC | rt 2
|  |  | Display Kontrast VEE | 3
22 | PC0 | J3 2 | Display D4 | bl 11
23 | PC1 | J3 3 | Display D5 | vio 12
24 | PC2 | J3 4 | Display D6 | gr 13
25 | PC3 | J3 5 | Display D7 | ws 14
26 | PC4 | J3 6 | Display RS | or 4
27 | PC5 | J3 7 | Display R/W | ge 5
28 | PC6 | J3 8 | Display Enable | gn 6
29 | PC7 | J3 9 | Display Beleuchtung ca. 20mA | sw 15
|  |  | Display Beleuchtung GND | 16
40 | PA0 | J3 10 | Schalter Daten auf SD Karte
39 | PA1 | J3 11
38 | PA2 | J3 12
37 | PA3 | J3 13
|  | J3 14 | NC
|  | J3 15 | 5V
|  | J3 18-25 GND | GND
| PA4 | J9 ADC1
| PA5 | J9 ADC 2
| PA6 | J7 ADC3
| PA7 | J7 ADC4
Schalter FB Heizng ON/OFF