main
Config32MHzClock
init
init
Config32
S) Event_USB_Device_ControlRequest
usb_init
Y) usb_xm_init
Z) USB_ResetInterface
1
ja
usb_init
switch(Request)
usb_xm_init
USB_ResetIF
GetLineEncoding
memcpy(ep0_buf_in, ...)
DATAPTR=ep0_buf_in
.
a) ep_def_in
Daten vom EP abholen (Bank 0/1)
EP_DEF_in(ep_out)
b) usb_handle_ring_rx
SetLineEncoding
p->handler
DATAPTR=ep0_buf_in
EP_DEF_out(ep_in)
SetControlLineState
.
c) ep_def_out
Daten zum EP bringen (Bank 0/1)
d) usb_handle_ring_tx
H) USB_HandleSetup
DATAPTR=ep0_buf_in
EP_DEF_out(ep_note)
nein
Control
ja
SetSendBreak
p->handler
DATAPTR=ep0_buf_in
e) usb_handle_ring_note
A) ISR(usb_busevent)
Event_USB_Device_ControlRequest
Suspend
B) Event_USB_Device_Suspend
leer
nein
Event_USB_Device_Suspend
M) USB_Device_GetInternalSerialDescriptor
N) USB_Device_GetSerialString
switch(Request)
USB_Device_GetSerialString
ließt Serial String aus pgm
und gibt ihn als
Unicode zurück
case SetAddress
L) USB_handleSetAddress
WakeUp
C) Event_USB_Device_WakeUp
leer
USB_handleSetAddress
nein
Event_USB_Device_WakeUp
Callback_USB_GetDescriptor
case GetDescript
USB_handleGetDescriptor
I) USB_handleGetDescriptor
switch(Descriptor)
Reset Interface
case SetConfig
USB_Device_GetInternalSerialDescriptor
Device
nein
USB_ResetInterface
USB_handleSetConfiguration
Address=&Descriptor
E) Event_USB_Device_Reset
leer
case GetConfig
ep0_buf_in=ConfID
Callback_USB_GetDescriptor
Configuration
Event_USB_Device_Reset
Address=&Config
case SetInterf
USB_ep0_send_progmem
String
D) USB_Evt_Task
Event_USB_Device_SetInterface
0x00: Language
0x01: Manufacturer
0x02: Product
USB_Evt_Task
usb_xm_init
case SetFeature
b_DATAPTR=ep0_buf_in
P) USB_handleSetConfiguration
R) ep_def_init
ep_def_init_buffer
G) USB_Task
Callback_USB_GetDescriptor
nein
ja
F) ISR(usb_trncompl)
EP Setup
J) USB_ep0_send_progmem
EP_DEF_init_buffer
USB_Task
USB_HandleSetup
Event_USB_Device_ConfigurationChanged
while(...)
{ ep0_buf_in = pgm_read_byte(addr); }
EP trncompl
K) Event_USB_Device_ControlOut
kopiert Daten
EP_pingpong
kein EP_pingpong
endpoints[..].in =...
endpoints[..].out =...
Device_ControlOut
O) Event_USB_Device_SetInterface
Device_ControlOut
Legende:
Q) Event_USB_Device_ConfigurationChanged
main.c
Abfolge bei Start / Anmelden am Host:
YZABCDABDACDYZAZEDFGHIJFGFGKAAAZEDFGHLFGFGHIJFGFGKFGHIJFGFGKFGHIMNFGFGKFGHIJFGFGKFGHIJFGFGKFGHIJFGFGKFGHIJFGFGKFGHPQRRRFGFGHSFGFGKFGHSFGFG
Abfolge nach Start:
acdce
Abfolge beim Verbinden eines Ports:
FGHSFGFGK FGHSFGFGK FGHSFGKFG FGHSFGFGK FGHSFG ... ca. 30 mal
Abfolge beim Empfangen vom Host (Out-Endpoint):
FGabcdcel (l ist der Punkt, an dem die Nachricht am µC ausgewertet wird)
Abfolge beim Senden zum Host (In-Endpoint):
nacdceFG (n ist der Punkt, an dem die Nachricht vom µC bereit gestellt wird)
EP_DEF_init(ep_in)
usb_eb.c
EP_DEF_init(ep_out)
usb_xm.c
EP_DEF_init(ep_note)
usb_cdc.c
ja
ja
ja