## alleteile
Part | Value | Package | Library | Position (mm) | Orientation | Sort1 | Bestellposition (siehe Blatt 2)
X1 |  | 22-23-2021 | con-molex | (154.305 77.47) | R90 | 176 | 1
X2 |  | 22-23-2021 | con-molex | (154.305 69.85) | R90 | 177 | 1
X3 |  | 22-23-2021 | con-molex | (62.865 53.34) | R270 | 178 | 1
SD_SLOT1 | SCDA1A1401 | ALPS_SD_CON | Andreas | (13.97 76.2) | MR90 | 168 | 2
S11 | --- | B3F-10XX | switch-omron | (146.05 7.62) | R270 | 167 | 3
S9 | Disp | B3F-10XX | switch-omron | (146.05 21.59) | R270 | 165 | 3
S3 | FF | B3F-10XX | switch-omron | (68.58 25.4) | R270 | 159 | 3
S4 | FR | B3F-10XX | switch-omron | (93.98 25.4) | R270 | 160 | 3
S10 | Mode | B3F-10XX | switch-omron | (146.05 35.56) | R270 | 166 | 3
S6 | Next | B3F-10XX | switch-omron | (93.98 12.7) | R270 | 162 | 3
S0 | Play | B3F-10XX | switch-omron | (81.28 31.75) | R270 | 156 | 3
S5 | Prev | B3F-10XX | switch-omron | (68.58 12.7) | R270 | 161 | 3
S2 | Rec | B3F-10XX | switch-omron | (111.76 31.75) | R270 | 158 | 3
S1 | Stop | B3F-10XX | switch-omron | (81.28 12.7) | R270 | 157 | 3
S7 | Vol- | B3F-10XX | switch-omron | (111.76 12.7) | R270 | 163 | 3
S8 | Vol+ | B3F-10XX | switch-omron | (125.73 12.7) | R270 | 164 | 3
C3 | 100n | C0603R | rcl | (85.09 59.055) | R0 | 7 | 4
C4 | 100n | C0603R | rcl | (83.82 42.545) | MR180 | 8 | 4
C5 | 100n | C0603R | rcl | (85.725 67.31) | R270 | 9 | 4
C6 | 100n | C0603R | rcl | (73.66 64.135) | R0 | 10 | 4
C7 | 100n | C0603R | rcl | (76.2 49.53) | R180 | 11 | 4
C8 | 100n | C0603R | rcl | (79.375 67.31) | R270 | 12 | 4
C9 | 100n | C0603R | rcl | (68.707 59.182) | MR90 | 13 | 4
C10 | 100n | C0603R | rcl | (92.075 66.675) | MR270 | 14 | 4
C11 | 100n | C0603R | rcl | (69.215 54.61) | MR180 | 15 | 4
C12 | 100n | C0603R | rcl | (94.996 53.34) | R180 | 16 | 4
C16 | 100n | C0603R | rcl | (146.685 90.805) | R90 | 20 | 4
C18 | 100n | C0603R | rcl | (63.5 47.625) | MR180 | 22 | 4
C19 | 100n | C0603R | rcl | (78.74 90.805) | R270 | 23 | 4
C20 | 100n | C0603R | rcl | (29.9085 7.62) | MR270 | 24 | 4
C22 | 100n | C0603R | rcl | (26.035 14.605) | MR0 | 26 | 4
C24 | 100n | C0603R | rcl | (21.59 8.89) | MR270 | 28 | 4
C30 | 100n | C0603R | rcl | (59.69 77.216) | MR0 | 34 | 4
C31 | 100n | C0603R | rcl | (32.385 28.575) | MR270 | 35 | 4
C32 | 100n | C0603R | rcl | (27.305 34.925) | MR0 | 36 | 4
C40 | 100n | C0603R | rcl | (41.275 85.725) | R0 | 44 | 4
C41 | 100n | C0603R | rcl | (38.735 75.565) | MR0 | 45 | 4
C42 | 100n | C0603R | rcl | (40.64 88.9) | MR0 | 46 | 4
C43 | 100n | C0603R | rcl | (135.89 77.47) | R90 | 47 | 4
C44 | 100n | C0603R | rcl | (133.35 77.47) | R90 | 48 | 4
C45 | 100n | C0603R | rcl | (130.81 77.47) | R90 | 49 | 4
C46 | 100n | C0603R | rcl | (128.27 77.47) | R90 | 50 | 4
C47 | 100n | C0603R | rcl | (125.73 77.47) | R90 | 51 | 4
C48 | 100n | C0603R | rcl | (107.95 77.47) | R90 | 52 | 4
C49 | 100n | C0603R | rcl | (119.38 77.47) | R0 | 53 | 4
C50 | 100n | C0603R | rcl | (114.3 77.47) | R0 | 54 | 4
C51 | 100n | C0603R | rcl | (104.775 77.47) | R0 | 55 | 4
C52 | 100n | C0603R | rcl | (60.325 53.34) | MR90 | 56 | 4
C53 | 100n | C0603R | rcl | (62.23 93.98) | R90 | 57 | 4
C54 | 100n | C0603R | rcl | (140.335 62.23) | R0 | 58 | 4
C55 | 100n | C0603R | rcl | (125.73 44.45) | R0 | 59 | 4
C57 | 100n | C0603R | rcl | (17.78 70.485) | R0 | 61 | 4
C63 | 100n | C0603R | rcl | (52.07 29.845) | R180 | 67 | 4
C64 | 100n | C0603R | rcl | (52.07 15.24) | R180 | 68 | 4
C65 | 100n | C0603R | rcl | (93.98 46.99) | R180 | 69 | 4
C56 | 100n | C0603R | rcl | (114.3 58.42) | R180 | 60 | 4
C61 | 100p | C0603R | rcl | (23.495 45.72) | R0 | 65 | 5
C62 | 100p | C0603R | rcl | (26.67 45.72) | R0 | 66 | 5
C1 | 10p | C0603R | rcl | (83.185 43.18) | R270 | 5 | 6
C2 | 10p | C0603R | rcl | (80.645 43.18) | R270 | 6 | 6
C26 | 180p | C0603R | rcl | (20.955 18.415) | MR0 | 30 | 7
C27 | 180p | C0603R | rcl | (20.955 4.445) | MR0 | 31 | 7
C36 | 2n2 | C0603R | rcl | (8.255 35.56) | R0 | 40 | 8
C37 | 2n2 | C0603R | rcl | (6.985 26.67) | R180 | 41 | 8
C17 | 39pF | C0603R | rcl | (141.605 94.615) | R90 | 21 | 9
C21 | 10µ | C1206K | rcl | (32.385 6.985) | MR270 | 25 | 10
C23 | 10µ | C1206K | rcl | (21.59 12.7) | MR90 | 27 | 10
C25 | 10µ | C1206K | rcl | (26.035 19.05) | MR0 | 29 | 10
C28 | 1µ | C5B7.2 | capacitor-wima | (20.955 6.35) | R180 | 32 | 11
C29 | 1µ | C5B7.2 | capacitor-wima | (20.955 16.51) | R180 | 33 | 11
C34 | 4µ7 | C5B7.2 | capacitor-wima | (20.32 27.305) | R180 | 38 | 12
C35 | 4µ7 | C5B7.2 | capacitor-wima | (20.32 36.195) | R180 | 39 | 12
D_A1 | CS4344 | CS5343 | cirrus | (28.575 31.75) | MR0 | 79 | 13
A_D1 | CS5343TSSOP10 | CS5343 | cirrus | (27.94 11.43) | MR0 | 1 | 14
SPDIF_CONV | CS8406 | CS8416 | cirrus | (40.64 78.74) | R90 | 169 | 15
LD8 | gr | DC_LED_0603 | Andreas | (146.05 41.91) | R0 | 99 | 16
LD9 | gr | DC_LED_0603 | Andreas | (146.05 27.94) | R0 | 100 | 16
LD3 | green | DC_LED_0603 | Andreas | (81.28 73.025) | R0 | 94 | 16
LD4 | green | DC_LED_0603 | Andreas | (64.135 61.595) | R270 | 95 | 16
LD5 | Play | DC_LED_0603 | Andreas | (81.28 38.1) | R180 | 96 | 16
LD6 | Rec | DC_LED_0603 | Andreas | (111.76 38.1) | R0 | 97 | 17
LD7 | Stop | DC_LED_0603 | Andreas | (81.28 19.685) | R180 | 98 | 18
LD1 | yellow | DC_LED_0603 | Andreas | (74.295 33.655) | R270 | 92 | 18
LD2 | yellow | DC_LED_0603 | Andreas | (72.39 33.655) | R270 | 93 | 18
D6 | BAR43C | DOPPEL_DIO_SOT23 | Andreas | (137.16 15.24) | R90 | 73 | 19
D7 | BAR43C | DOPPEL_DIO_SOT23 | Andreas | (135.255 22.225) | R180 | 74 | 19
D8 | BAR43C | DOPPEL_DIO_SOT23 | Andreas | (100.965 13.335) | R180 | 75 | 19
D9 | BAR43C | DOPPEL_DIO_SOT23 | Andreas | (74.93 13.335) | R180 | 76 | 19
D10 | BAR43C | DOPPEL_DIO_SOT23 | Andreas | (103.505 27.94) | R0 | 77 | 19
D11 | BAR43C | DOPPEL_DIO_SOT23 | Andreas | (75.565 27.94) | R0 | 78 | 19
U$9 | EA_DOG_132x32 | E_DOG-M_DISPLAY | display_ea_dogm132 | (84.328 45.72) | R0 | 174 | 20
C58 | 100µ/16 | E2,5-7 | rcl | (18.415 56.515) | R180 | 62 | 21
C59 | 100µ/16 | E2,5-7 | rcl | (18.415 45.085) | R180 | 63 | 21
C60 | 100µ/16 | E2,5-7 | rcl | (33.02 52.07) | R90 | 64 | 21
C13 | 47µ | E2,5-7 | rcl | (151.13 93.345) | R90 | 17 | 22
BU3 | HeadPhone | EARPHONEJACK | Andreas | (6.985 48.895) | R0 | 4 | 23
BU1 | Line_In | EARPHONEJACK | Andreas | (6.985 11.43) | R0 | 2 | 23
BU2 | Line_Out | EARPHONEJACK | Andreas | (6.985 31.115) | R0 | 3 | 23
L1 | 6µ8 | L1812 | rcl | (149.225 86.36) | R180 | 88 | 24
L3 | 10µ | L3225P | rcl | (31.75 37.465) | MR0 | 90 | 25
L4 | 10µ | L3225P | rcl | (31.115 21.59) | MR0 | 91 | 25
L2 | 8.2µ | L3225P | rcl | (67.945 50.8) | R90 | 89 | 26
SV1 |  | MA03-1 | con-lstb | (71.12 45.72) | R90 | 170 | 27
SV2 |  | MA05-1 | con-lstb | (69.85 94.615) | R180 | 171 | 27
SV3 |  | MA05-1 | con-lstb | (56.515 80.645) | R180 | 172 | 27
D2 | 1N4148 | MINIMELF | diode | (71.12 77.47) | R180 | 71 | 28
D3 | 1N4148 | MINIMELF | diode | (58.42 61.595) | R90 | 72 | 28
REG1 | LM2621 | MINI-SO8 | Andreas2 | (144.145 88.9) | R270 | 155 | 29
OSC1 | 12.288Mhz | Q_OSC_7MMX5MM | Andreas | (56.515 93.345) | R180 | 103 | 30
R4 | 100k | R0603R | rcl | (144.78 95.885) | R180 | 108 | 31
R51 | 100k | R0603R | rcl | (63.5 45.085) | MR0 | 154 | 31
R34 | 100R | R0603R | rcl | (91.44 33.655) | R270 | 138 | 32
R3 | 10k | R0603R | rcl | (64.77 47.625) | R270 | 107 | 32
R13 | 10k | R0603R | rcl | (63.5 89.535) | R0 | 117 | 32
R14 | 10k | R0603R | rcl | (26.67 21.59) | MR180 | 118 | 32
R20 | 10k | R0603R | rcl | (50.165 76.835) | R0 | 124 | 32
R28 | 10k | R0603R | rcl | (17.78 33.655) | MR90 | 132 | 32
R29 | 10k | R0603R | rcl | (17.78 29.845) | MR270 | 133 | 32
R7 | 150k | R0603R | rcl | (139.7 94.615) | R270 | 111 | 33
R33 | 18R | R0603R | rcl | (99.06 34.29) | R90 | 137 | 34
R1 | 1k | R0603R | rcl | (74.295 36.83) | R270 | 105 | 35
R2 | 1k | R0603R | rcl | (72.39 36.83) | R270 | 106 | 35
R50 | 200k | R0603R | rcl | (63.5 43.18) | MR180 | 153 | 36
R35 | 220k | R0603R | rcl | (68.58 54.864) | R0 | 139 | 36
R36 | 22k | R0603R | rcl | (17.78 73.66) | R180 | 140 | 37
R37 | 22k | R0603R | rcl | (11.43 73.025) | R0 | 141 | 37
R38 | 22k | R0603R | rcl | (11.43 70.485) | R0 | 142 | 37
R26 | 270k | R0603R | rcl | (20.955 29.845) | MR270 | 130 | 38
R27 | 270k | R0603R | rcl | (20.955 33.655) | MR90 | 131 | 38
R8 | 33R | R0603R | rcl | (62.865 86.995) | R0 | 112 | 39
R9 | 33R | R0603R | rcl | (35.56 13.335) | MR0 | 113 | 39
R10 | 33R | R0603R | rcl | (35.56 15.24) | MR0 | 114 | 39
R11 | 33R | R0603R | rcl | (35.56 17.145) | MR0 | 115 | 39
R12 | 33R | R0603R | rcl | (35.56 19.05) | MR0 | 116 | 39
R21 | 33R | R0603R | rcl | (55.245 62.23) | R180 | 125 | 39
R22 | 33R | R0603R | rcl | (35.56 35.56) | MR180 | 126 | 39
R23 | 33R | R0603R | rcl | (35.56 33.655) | MR180 | 127 | 39
R24 | 33R | R0603R | rcl | (35.56 31.75) | MR180 | 128 | 39
R25 | 33R | R0603R | rcl | (35.56 29.845) | MR180 | 129 | 39
R30 | 470R | R0603R | rcl | (8.255 38.1) | R180 | 134 | 40
R32 | 470R | R0603R | rcl | (14.605 26.035) | R90 | 136 | 40
R15 | 4k7 | R0603R | rcl | (18.415 9.525) | MR270 | 119 | 41
R17 | 4k7 | R0603R | rcl | (18.415 13.335) | MR90 | 121 | 41
R41 | 4k7 | R0603R | rcl | (22.86 42.545) | R90 | 145 | 41
R42 | 4k7 | R0603R | rcl | (26.035 42.545) | R90 | 146 | 41
R48 | 4k7 | R0603R | rcl | (76.835 45.72) | R0 | 152 | 41
R5 | 500R | R0603R | rcl | (141.605 91.44) | R90 | 109 | 42
R19 | 680R | R0603R | rcl | (78.105 73.025) | R180 | 123 | 43
R31 | 680R | R0603R | rcl | (64.135 64.135) | R270 | 135 | 43
R43 | 680R | R0603R | rcl | (84.455 38.1) | R180 | 147 | 43
R44 | 680R | R0603R | rcl | (108.585 38.1) | R0 | 148 | 43
R45 | 680R | R0603R | rcl | (84.455 19.685) | R180 | 149 | 43
R46 | 680R | R0603R | rcl | (142.875 41.91) | R0 | 150 | 43
R47 | 680R | R0603R | rcl | (141.605 27.94) | R0 | 151 | 43
R16 | 6k8 | R0603R | rcl | (15.24 5.08) | R0 | 120 | 44
R18 | 6k8 | R0603R | rcl | (8.255 18.415) | R0 | 122 | 44
R6 | 91k | R0603R | rcl | (137.16 94.615) | R270 | 110 | 45
R39 | 22R | R0805 | rcl | (20.32 53.975) | MR0 | 143 | 46
R40 | 22R | R0805 | rcl | (20.32 50.165) | MR0 | 144 | 46
OPTX1 | SHARP_GPA1FA352TZ | SHARP_GPA1FA352TZ | optointerface | (41.275 92.075) | R90 | 102 | 47
D1 | MBRS140 | SMB | diode | (146.685 81.28) | R0 | 70 | 48
C33 | 10µ | SMC_A | rcl | (26.035 27.305) | MR270 | 37 | 49
C38 | 10µ | SMC_A | rcl | (26.67 37.465) | MR0 | 42 | 49
C39 | 10µ | SMC_A | rcl | (29.845 27.305) | MR270 | 43 | 49
C14 | 33µ | SMC_C | rcl | (140.97 81.28) | R270 | 18 | 49
C15 | 33µ | SMC_C | rcl | (135.89 83.82) | R270 | 19 | 49
IC5 | TDA1308A | SO08 | burr-brown | (26.67 52.07) | R180 | 84 | 50
IC6 | 74HC595D | SO16 | 74xx-eu | (100.965 44.45) | R0 | 85 | 51
IC7 | 74HC595D | SO16 | 74xx-eu | (55.245 9.525) | MR270 | 86 | 51
IC8 | 74HC595D | SO16 | 74xx-eu | (55.245 25.4) | MR270 | 87 | 51
IC1 | ATTINY2313-20S | SO20L | avr | (71.12 85.725) | R270 | 80 | 52
IC2 | ATTINY2313-20S | SO20L | avr | (57.785 71.755) | R270 | 81 | 52
IC3 | 74AC573D | SO20W | 74xx-eu | (109.855 64.135) | MR90 | 82 | 53
IC4 | 74AC573D | SO20W | 74xx-eu | (121.285 50.165) | MR90 | 83 | 53
U$11 | CY7C1019DV33 | SOJ32/4 | memory-sram | (139.065 60.325) | MR180 | 175 | 54
T1 | IRLML2402 | SOT23 | transistor-small-signal | (95.25 33.655) | R0 | 173 | 55
Q1 | 32,768kHz | TC26H | crystal | (81.915 45.085) | R0 | 104 | 56
MAINCONTROLLER | XMEGA128A1 | TQFP100 | avr | (81.28 59.69) | MR180 | 101 | 57
LDR1 | 10k..1M | [5 empty] | 58

## bestellung
Part | Value | Package | Bestellposition | Anzahl | Bemerkung1 | Lieferant1 | Bez1 | Bestellnummer1 | Preis1(brutto) | Preis pro Position | Bemerkung2 | Lieferant2 | Bez2 | Bestellnummer2 | Preis2(brutto) | Preis pro Position
X1 |  | 22-23-2021 | 1 | 3 | wie heißt die passende Frau dazu? | CSD-electronics | LPV Stiftleiste 2 polig gerade | 016-S020 | 0.06 | 0.18
SD_SLOT1 | SCDA1A1401 | ALPS_SD_CON | 2 | 1 |  | ? | ? | ? |  | 0
S11 | --- | B3F-10XX | 3 | 12 | Eignung unklar (paßt der?) | CSD-electronics | Mini-Taster 6x6 7,0mm | 35103 | 0.12 | 1.44
C3 | 100n | C0603R | 4 | 40 |  | Reichelt | SMD-Vielschicht-Keramikkondensator 100N, 10% | X7R-G0603 100N | 0.051 | 2.04 | Preis per 1000St.= 7 Euro | CSD-electronics | 0603 KerKo 100nF | 115-06N100 | 0 | 7
C61 | 100p | C0603R | 5 | 2 | andere Bauform! | CSD-electronics | 0402 KerKo 100pF | 115-04C100 | 0.05 | 0.1
C1 | 10p | C0603R | 6 | 2 | andere Bauform! | CSD-electronics | 0402 KerKo 10pF | 115-04C010 | 0.05 | 0.1
C26 | 180p | C0603R | 7 | 2 | kein SMD gefunden | ? | ? | ? |  | 0
C36 | 2n2 | C0603R | 8 | 2 | andere Bauform! | CSD-electronics | 1206 KerKo 2,2nF | 115-12N002,2 | 0.05 | 0.1
C17 | 39pF | C0603R | 9 | 1 | andere Bauform! | CSD-electronics | 0402 KerKo 39pF | 115-04C039 | 0.06 | 0.06
C21 | 10µ | C1206K | 10 | 3 | nicht gefunden | ? | ? | ? |  | 0
C28 | 1µ | C5B7.2 | 11 | 2 |  | ? | ? | ? |  | 0
C34 | 4µ7 | C5B7.2 | 12 | 2 |  | ? | ? | ? |  | 0
D_A1 | CS4344 | CS5343 | 13 | 1 |  | CSD-electronics | CS4344-CZZ | 21455 | 4.1 | 4.1
A_D1 | CS5343TSSOP10 | CS5343 | 14 | 1 | muß bei CSD angefragt werden (neu) | CSD-electronics | ? | ? |  | 0
SPDIF_CONV | CS8406 | CS8416 | 15 | 1 |  | CSD-electronics | CS8406-CZZ | 21450 | 5.85 | 5.85
LD8 | gr | DC_LED_0603 | 16 | 5 | grün | CSD-electronics | LED 0603 GRÜN tr. 35/130 | 26-0602035 | 0.08 | 0.4
LD6 | Rec | DC_LED_0603 | 17 | 1 | rot | CSD-electronics | LED 0603 ROT tr. 80/130 | 26-0601080 | 0.08 | 0.08
LD7 | Stop | DC_LED_0603 | 18 | 3 | gelb | CSD-electronics | LED 0603 GELB tr. 60/130 | 26-0603060 | 0.08 | 0.24
D6 | BAR43C | DOPPEL_DIO_SOT23 | 19 | 6 |  | CSD-electronics | BAR43C | 11089 | 0.08 | 0.48
U$9 | EA_DOG_132x32 | E_DOG-M_DISPLAY | 20 | 1 | ist das das richtige Display?? | Reichelt | 3,3V DOG Modul Serie - weißer Hintergrund | EA DOGM132W-5 | 13.7 | 13.7
C58 | 100µ/16 | E2,5-7 | 21 | 3 |  | ? | ? | ? |  | 0
C13 | 47µ | E2,5-7 | 22 | 1 |  | ? | ? | ? |  | 0
BU3 | HeadPhone | EARPHONEJACK | 23 | 3 |  | ? | ? | ? |  | 0
L1 | 6µ8 | L1812 | 24 | 1 |  | Mercateo | ? | ? |  | 0
L3 | 10µ | L3225P | 25 | 2 |  | Mercateo | ? | ? |  | 0
L2 | 8.2µ | L3225P | 26 | 1 |  | Mercateo | ? | ? |  | 0
SV1 |  | MA03-1 | 27 | 1 | nur 1x zum Teilen | CSD-electronics | Präz.-Buchsenleiste 20pol | 014-PBL20 | 0.32 | 0.32
D2 | 1N4148 | MINIMELF | 28 | 2 |  | CSD-electronics | 1N4148 SMD | 11025 | 0.03 | 0.06
REG1 | LM2621 | MINI-SO8 | 29 | 1 |  | Mercateo | DC/DC UP CONVERTER ADJ | 139-9779248 | 1.99 | 1.99
OSC1 | 12.288Mhz | Q_OSC_7MMX5MM | 30 | 1 | auf Anfrage: 12.288Mhz Oszillator | CSD-electronics | ? | ? |  | 0
R4 | 100k | R0603R | 31 | 2 |  | CSD-electronics | 0603 SMD 100 kOhm | 10-06K100 | 0.05 | 0.1
R34 | 100R | R0603R | 32 | 7 |  | CSD-electronics | 0603 SMD 100 Ohm | 10-060100 | 0.05 | 0.35
R7 | 150k | R0603R | 33 | 1 |  | CSD-electronics | 0603 SMD 150 kOhm | 10-06K150 | 0.05 | 0.05
R33 | 18R | R0603R | 34 | 1 |  | CSD-electronics | 0603 SMD 18 Ohm | 10-060018 | 0.05 | 0.05
R1 | 1k | R0603R | 35 | 2 |  | CSD-electronics | 0603 SMD 1000 Ohm | 10-06K001 | 0.05 | 0.1
R50 | 200k | R0603R | 36 | 2 | geht auch 220k? Die gäbe es.. | CSD-electronics | ? | ? |  | 0
R36 | 22k | R0603R | 37 | 3 |  | CSD-electronics | 0603 SMD 22 kOhm | 10-06K022 | 0.05 | 0.15
R26 | 270k | R0603R | 38 | 2 |  | CSD-electronics | 0603 SMD 270 kOhm | 10-06K270 | 0.05 | 0.1
R8 | 33R | R0603R | 39 | 10 |  | CSD-electronics | 0603 SMD 33 Ohm | 10-060033 | 0.05 | 0.5
R30 | 470R | R0603R | 40 | 2 |  | CSD-electronics | 0603 SMD 470 Ohm | 10-060470 | 0.05 | 0.1
R15 | 4k7 | R0603R | 41 | 5 |  | CSD-electronics | ? | ? |  | 0
R5 | 500R | R0603R | 42 | 1 |  | CSD-electronics | ? | ? |  | 0
R19 | 680R | R0603R | 43 | 7 |  | CSD-electronics | 0603 SMD 680 Ohm | 10-060680 | 0.05 | 0.35
R16 | 6k8 | R0603R | 44 | 2 |  | CSD-electronics | ? | ? |  | 0
R6 | 91k | R0603R | 45 | 1 |  | CSD-electronics | ? | ? |  | 0
R39 | 22R | R0805 | 46 | 2 |  | CSD-electronics | 0805 SMD 22 Ohm | 10-080022 | 0.06 | 0.12
OPTX1 | SHARP_GPA1FA352TZ | SHARP_GPA1FA352TZ | 47 | 1 |  | ? | ? | ? |  | 0
D1 | MBRS140 | SMB | 48 | 1 |  | CSD-electronics | MBRS140T3G | 11154 | 0.12 | 0.12
C33 | 10µ | SMC_A | 49 | 5 |  | ? | ? | ? |  | 0
IC5 | TDA1308A | SO08 | 50 | 1 |  | CSD-electronics | ? | ? |  | 0
IC6 | 74HC595D | SO16 | 51 | 3 |  | CSD-electronics | 74HC595 SMD | 16074 | 0.19 | 0.57
IC1 | ATTINY2313-20S | SO20L | 52 | 2 |  | CSD-electronics | ATTINY2313-20SU | 30122 | 0.95 | 1.9
IC3 | 74AC573D | SO20W | 53 | 2 | Bauform ok? | CSD-electronics | 74 AC 573 | 1750 | 0.22 | 0.44
U$11 | CY7C1019DV33 | SOJ32/4 | 54 | 1 |  | CSD-electronics | ? | ? |  | 0
T1 | IRLML2402 | SOT23 | 55 | 1 |  | CSD-electronics | IRLML2402 PBF | 13760 | 0.18 | 0.18
Q1 | 32,768kHz | TC26H | 56 | 1 | Uhrenquarz lt. TravelRec | CSD-electronics | Uhrenquarz 32.768 kHz | 14-26T32,768KHZ | 0.16 | 0.16
MAINCONTROLLER | XMEGA128A1 | TQFP100 | 57 | 1 |  | ? | ? | ? |  | 0
LDR1 | 10k..1M |  | 58 | 1 | ist der geeignet?? | CSD-electronics | Fotowiderstand A906009 | 20834 | 0.59 | 0.59
[9 empty] | Summe | 37.17