## Tabelle1
Ausgangsspannung bei PT1000 Verstärker in Abhängigkeit von R1 - R5
Vref= | 5
R1= | 1000
R3= | 8200
R4= | 10000
R5= | 20000
U0= | 2.7473
R3¦¦R4= | 4505.4945
V= | 5.439
°C | R-PT1000 | Uin | Udiff | Uout | mV/°C | °C-min
-90 | 643.5786 | 1.9579 | -0.7894 | -1.5463 |  | -50.7303
-80 | 683.6451 | 2.0303 | -0.717 | -1.1525 | 39.376
-70 | 723.5956 | 2.0991 | -0.64817 | -0.77813 | 37.4393
-60 | 763.4301 | 2.1646 | -0.58264 | -0.42172 | 35.6415
-50 | 803.1485 | 2.2271 | -0.52018 | -0.08202 | 33.9698
-40 | 842.7509 | 2.2867 | -0.46059 | 0.24211 | 32.4126
-30 | 882.2372 | 2.3436 | -0.40367 | 0.5517 | 30.9597
-20 | 921.6075 | 2.398 | -0.34924 | 0.84772 | 29.602
-10 | 960.8618 | 2.4501 | -0.29715 | 1.131 | 28.3313
0 | 1000 | 2.5 | -0.24725 | 1.4024 | 27.1403
10 | 1039.0222 | 2.5478 | -0.19941 | 1.6627 | 26.0226
20 | 1077.9283 | 2.5938 | -0.1535 | 1.9124 | 24.9722
30 | 1116.7184 | 2.6379 | -0.1094 | 2.1522 | 23.9838
40 | 1155.3925 | 2.6802 | -0.067016 | 2.3828 | 23.0527
50 | 1193.9505 | 2.721 | -0.026247 | 2.6045 | 24.0411
60 | 1232.3925 | 2.7603 | 0.012998 | 2.8179 | 23.1057
70 | 1270.7184 | 2.7981 | 0.050801 | 3.0236 | 22.2235
80 | 1308.9283 | 2.8345 | 0.08724 | 3.2218 | 21.3906
90 | 1347.0222 | 2.8696 | 0.12239 | 3.4129 | 20.6035
100 | 1385 | 2.9036 | 0.15631 | 3.5974 | 19.8587
150 | 1573.1485 | 3.0569 | 0.3096 | 4.4312 | 16.6751
200 | 1758.396 | 3.1874 | 0.4401 | 5.141 | 14.1955
250 | 1940.7425 | 3.2997 | 0.5525 | 5.7523 | 12.2266
300 | 2120.188 | 3.3975 | 0.65028 | 6.2841 | 10.6369
350 | 2296.7325 | 3.4833 | 0.73609 | 6.7509 | 9.3349
400 | 2470.376 | 3.5592 | 0.81198 | 7.1636 | 8.255
450 | 2641.1185 | 3.6268 | 0.87954 | 7.5311 | 7.3494
500 | 2808.96 | 3.6873 | 0.94005 | 7.8602 | 6.5823
550 | 2973.9005 | 3.7418 | 0.99454 | 8.1566 | 5.9269
600 | 3135.94 | 3.7911 | 1.0438 | 8.4247 | 5.3623
650 | 3295.0785 | 3.8359 | 1.0886 | 8.6683 | 4.8725
700 | 3451.316 | 3.8767 | 1.1295 | 8.8905 | 4.4447