## Gleichspannung Volt
	Auto
	Gleichspannung		Messungstyp	Bereich		Vorzeichen	Wert-H	Wert-L		Wert-H	Wert-L	Wert	32768
						wert/Volt
	0,0000	8a	f0	82	80	90	80	5a	0a	128	90	32858	90		0	90
	1,1300	8a	f0	82	80	80	85	4f	0a	133	79	34127	1359		1,13	1359	1202,7
	4,9690	8a	f0	82	80	80	98	52	0a	152	82	38994	6226		4,97	6226	1253,0
	7,7600	8a	f0	82	80	80	a7	31	0a	167	49	42801	10033		7,76	10033	1292,9
	10,0200	8a	f0	8a	80	80	85	47	0a	133	71	34119	1351		10,02	13510	1348,3
	14,7600	8a	f0	8a	80	80	87	49	0a	135	73	34633	1865		14,76	18650	1263,6
	19,9700	8a	f0	8a	80	80	8a	4c	0a	138	76	35404	2636		19,97	26360	1320,0
	23,9300	8a	f0	8a	80	80	8c	4e	0a	140	78	35918	3150		23,93	31500	1316,3
	-1,1270	8a	f0	82	80	90	85	5f	0a	133	95	34143	1375		-1,13	-1375	1220,1
	-1,5850	8a	f0	82	80	90	87	61	0a	135	97	34657	1889		-1,59	-1889	1191,8
	-4,8900	8a	f0	82	80	90	98	42	0a	152	66	38978	6210		-4,89	-6210	1269,9
	-7,7650	8a	f0	82	80	90	a7	41	0a	167	65	42817	10049		-7,77	-10049	1294,1
	-10,0700	9a	f0	8a	80	90	85	57	0a	133	87	34135	1367		-10,07	-13670	1357,5
	-14,7800	8a	f0	8a	80	90	87	59	0a	135	89	34649	1881		-14,78	-18810	1272,7
	-19,8000	8a	f0	8a	80	90	89	5b	0a	137	91	35163	2395		-19,8	-23950	1209,6

	mit RANGE gedrückt gestartet: 80000 Count Messbereich

	Auto
Messbereich	Gleichspannung		Messungstyp	Bereich		Vorzeichen	Wert-H	Wert-L		Wert-H	Wert-L	Wert	32768
80	-24,4280	8a	f0	8a	80	94	8c	5a	0a	140	90	35930	-31620		-24,43	-31620	1294,4
80	-16,6750	8a	f0	8a	80	94	89	5f	0a	137	95	35167	-23990		-16,68	-23990	1438,7
8	-7,3922	8a	f0	82	80	94	a5	3b	0a	165	59	42299	-9531		-7,39	-9531	1289,3
8	-0,8182	8a	f0	82	80	94	84	5a	0a	132	90	33882	-1114		-0,82	-1114	1361,5
8	0,0000	8a	f0	82	80	94	80	5e	0a	128	94	32862	-94		0	-94
8	6,0654	8a	f0	82	80	84	9e	54	0a	158	84	40532	7764		6,07	7764	1280,0
80	8,4790	8a	f0	8a	80	84	84	42	0a	132	66	33858	10900		8,48	10900	1285,5
80	14,3350	8a	f0	8a	80	84	87	45	0a	135	69	34629	18610		14,34	18610	1298,2
80	24,4420	8a	f0	8a	80	84	8c	4a	0a	140	74	35914	31460		24,44	31460	1287,1
					Spannung [V] / Wert [?]
						U [V] / Wert [?]

## Widerstand
Auto	Bereich		Messungstyp	Bereich			Wert-H	Wert-L		Wert-H	Wert-L	Wert
	angezeigt
R														R	Wert	Wert/R
15,2	800	8a	e0	82	80	80	80	5a	0a	128	90	90		15,2	90	5,92
68	800	8a	e0	82	80	80	83	5d	0a	131	93	861		68	861	12,66
675,8	800	8a	e0	82	80	80	a1	3b	0a	161	59	8507		675,8	8507	12,59
1200	8000	8a	e0	8a	80	80	86	58	0a	134	88	16240		1200	16240	13,53
5599	8000	8a	e0	8a	80	80	9c	4e	0a	156	78	72460		5599	72460	12,94
8210	80000	8a	e0	92	80	80	84	4e	0a	132	78	110200		8210	110200	13,42
39090	80000	8a	e0	92	80	80	93	5d	0a	147	93	495700		39090	495700	12,68
121000	800000	8a	e0	9a	80	80	86	48	0a	134	72	1608000		121000	1608000	13,29
561800	800000	8a	e0	9a	80	80	9c	5e	0a	156	94	7262000		561800	7262000	12,93
1001000	8000000	8a	e0	a2	80	80	85	3f	0a	133	63	13430000		1001000	13430000	13,42
	R [Ohm] / Wert [?]

## Frequenz
f
[kHz]
0,0000		8a	f0	8c	80	84	80	44	0a
1,0001		8a	f0	94	80	84	80	5c	0a

## Wechselspannung
U
[V]
0,07		8a	f8	82	80	80	84	46	0a
235,1		8a	f8	9a	80	80	8b	55	0a

## Kapazität
mit RANGE gedrückt gestartet: 80000 Count Messbereich
		Bereich		Messungstyp	Bereich			Wert-H	Wert-L		Wert-H	Wert-L	Wert
	C [nF]	[nF]
	0,0050	8	8a	e1	80	80	80	80	5d	0a
	0,0340	8	8a	e1	80	80	80	80	5d	0a
	0,2400	8	8a	e1	80	80	80	80	5d	0a
	2,9200	80	8a	e1	88	80	80	80	55	0a
	9,4100	80	8a	e1	88	80	80	80	55	0a
	23,9000	800	8a	e1	90	80	80	80	4d	0a

	[µF]	[µF]
	0,5560	8	8a	e1	98	80	80	80	45	0a
	4,7100	80	8a	e1	a0	80	80	80	3d	0a
	21,6000	800	8a	e1	a8	80	80	80	35	0a
	106,7000	800	8a	e1	a8	80	80	80	35	0a

## Strom
mit RANGE gedrückt gestartet: 80000 Count Messbereich
		Bereich		Messungstyp	Bereich			Wert-H	Wert-L		Wert-H	Wert-L	Wert
	I [mA]	[mA]
	10,222	80	8a	b0	82	80	84	85	5b	0a
	61,200	80	8a	b0	82	80	84	9e	44	0a
	88,520	800	8a	b0	8a	80	84	84	52	0a
	716,440	800	8a	b0	8a	80	84	a3	39	0a

	[A]	[A]
	0,298	8	8a	a8	82	80	84	81	47	0a
	1,808	8	8a	a8	82	80	84	89	4f	0a

## Diode
Auto
Diodenspannung	Bereich		Messungstyp	Bereich		Vorzeichen	Wert-H	Wert-L		Wert-H	Wert-L	Wert
[V]	[V]
1,49	8	8a	d8	c2	80	80	80	32	0a
1,77	8	8a	d8	c2	80	80	80	32	0a