## 103 by Pin
LQFP100	LQFP64	LQFP48		Typ	Level	Main / Port	U(S)ART	SPI	I2C	CAN	USB	Timer	ADC	Other

1				I/O	FT	PE2								TraceCK
2				I/O	FT	PE3								TraceD0
3				I/O	FT	PE4								TraceD1
4				I/O	FT	PE5								TraceD2
5				I/O	FT	PE6								TraceD3
6	1	1				Vbat
7	2	2		I/O		PC13								Tamper-RTC
8	3	3		I/O		PC14								Osc32-In
9	4	4		I/O		PC15								Osc32-Out
10						Vss_s
11						Vdd_s
12				I		Osc-In
13				O		Osc-Out
	5	5		I/O	FT	Osc-In				(Rx)
	6	6		I/O	FT	Osc-Out				(Tx)
14	7	7		I/O		Reset
15	8			I/O		PC0							12 – In10
16	9			I/O		PC1							12 – In11
17	10			I/O		PC2							12 – In12
18	11			I/O		PC3							12 – In13
19	12	8				Vssa
20						Vref-
21						Vref+
22	13	9				Vdda
23	14	10		I/O		PA0	2 – CTS					2 – Ch1/ETR	12 – In0	WKUP
24	15	11		I/O		PA1	2 – RTS					2 – Ch2	12 – In1
25	16	12		I/O		PA2	2 – Tx					2 – Ch3	12 – In2
26	17	13		I/O		PA3	2 – Rx					2 – Ch4	12 – In3
27	18					Vss_4
28	19					Vdd_4
29	20	14		I/O		PA4	2 – CK	1 – SS					12 – In4
30	21	15		I/O		PA5		1 – SCK					12 – In5
31	22	16		I/O		PA6		1 – MISO				3 – Ch1 (1 – BKIN)	12 – In6
32	23	17		I/O		PA7		1 – MOSI				3 – Ch2 (1 – Ch1N)	12 – In7
33	24			I/O		PC4							12 – In14
34	25			I/O		PC5							12 – In15
35	26	18		I/O		PB0						3 – Ch3 (1 – Ch2N)	12 – In8
36	27	19		I/O		PB1						3 – Ch4 (1 – Ch3N)	12 – In9
37	28	20		I/O	FT	PB2 / Boot1
38				I/O	FT	PE7						(1 – ETR)
39				I/O	FT	PE8						(1 – Ch1N)
40				I/O	FT	PE9						(1 – Ch1)
41				I/O	FT	PE10						(1 – Ch2N)
42				I/O	FT	PE11						(1 – Ch2)
43				I/O	FT	PE12						(1 – Ch3N)
44				I/O	FT	PE13						(1 – Ch3)
45				I/O	FT	PE14						(1 – Ch4)
46				I/O	FT	PE15						(1 – BKIN)
47	29	21		I/O	FT	PB10	3 – Tx		2 – SCL			2 – Ch3
48	30	22		I/O	FT	PB11	3 – Rx		2 – SDA			2 – Ch4
49	31	23				Vss_1
50	32	24				Vdd_1
51	33	25		I/O	FT	PB12	3 – CK	2 – SS	1 – SMBAI			1 – BKIN
52	34	26		I/O	FT	PB13	3 – CTS	2 – SCK				1 – Ch1N
53	35	27		I/O	FT	PB14	3 – RTS	2 – MISO				1 – Ch2N
54	36	28		I/O	FT	PB15		2 – MOSI				1 – Ch3N
55				I/O	FT	PD8	(3 – Tx)
56				I/O	FT	PD9	(3 – Rx)
57				I/O	FT	PD10	(3 – CK)
58				I/O	FT	PD11	(3 – CTS)
59				I/O	FT	PD12	(3 – RTS)					(4 – Ch1)
60				I/O	FT	PD13						(4 – Ch2)
61				I/O	FT	PD14						(4 – Ch3)
62				I/O	FT	PD15						(4 – Ch4)
63	37			I/O	FT	PC6						(3 – Ch1)
64	38			I/O	FT	PC7						(3 – Ch2)
65	39			I/O	FT	PC8						(3 – Ch3)
66	40			I/O	FT	PC9						(3 – Ch4)
67	41	29		I/O	FT	PA8	1 – CK					1 – Ch1		MCO
68	42	30		I/O	FT	PA9	1 – Tx					1 – Ch2
69	43	31		I/O	FT	PA10	1 – Rx					1 – Ch3
70	44	32		I/O	FT	PA11	1 – CTS			Rx	DM	1 – Ch4
71	45	33		I/O	FT	PA12	1 – RTS			Tx	DP	1 – ETR
72	46	34		I/O	FT	JTMS/SWDIO (PA13)
73
74	47	35				Vss_2
75	48	36				Vdd_2
76	49	37		I/O	FT	JTCK/SWCLK (PA14)
77	50	38		I/O	FT	JTDI (PA15)		(1 – SS)				(2 – Ch1/ETR)
78	51			I/O	FT	PC10	(3 – Tx)
79	52			I/O	FT	PC11	(3 – Rx)
80	53			I/O	FT	PC12	(3 – CK)
81				I/O	FT	Osc-In				(Rx)
82				I/O	FT	Osc-Out				(Tx)
83	54			I/O	FT	PD2						3 – ETR
84				I/O	FT	PD3	(2 – CTS)
85				I/O	FT	PD4	(2 – RTS)
86				I/O	FT	PD5	(2 – Tx)
87				I/O	FT	PD6	(2 – Rx)
88				I/O	FT	PD7	(2 – CK)
89	55	39		I/O	FT	JTDO (PB3)		(1 – SCK)				(2 – Ch2)		(TraceSWO)
90	56	40		I/O	FT	JTRST (PB4)		(1 – MISO)				(2 – Ch1)
91	57	41		I/O		PB5			1 – SMBAI
92	58	42		I/O	FT	PB6	(1 – Tx)		1 – SCL			4 – Ch1
93	59	43		I/O	FT	PB7	(1 – Rx)		1 – SDA			4 – Ch2
94	60	44		I		Boot0
95	61	45		I/O	FT	PB8			(1 – SCL)	(Rx)		4 – Ch3
96	62	46		I/O	FT	PB9			(1 – SDA)	(Tx)		4 – Ch4
97				I/O	FT	PE0						4 – ETR
98				I/O	FT	PE10
99	63	47				Vss_3
100	64	48				Vdd_3

## 103 by Port
LQFP100	LQFP64	LQFP48		Typ	Level	Main / Port	U(S)ART	SPI	I2C	CAN	USB	Timer	ADC	Other

23	14	10		I/O		PA0	2 – CTS					2 – Ch1/ETR	12 – In0	WKUP
24	15	11		I/O		PA1	2 – RTS					2 – Ch2	12 – In1
25	16	12		I/O		PA2	2 – Tx					2 – Ch3	12 – In2
26	17	13		I/O		PA3	2 – Rx					2 – Ch4	12 – In3
29	20	14		I/O		PA4	2 – CK	1 – SS					12 – In4
30	21	15		I/O		PA5		1 – SCK					12 – In5
31	22	16		I/O		PA6		1 – MISO				3 – Ch1 (1 – BKIN)	12 – In6
32	23	17		I/O		PA7		1 – MOSI				3 – Ch2 (1 – Ch1N)	12 – In7
67	41	29		I/O	FT	PA8	1 – CK					1 – Ch1		MCO
68	42	30		I/O	FT	PA9	1 – Tx					1 – Ch2
69	43	31		I/O	FT	PA10	1 – Rx					1 – Ch3
70	44	32		I/O	FT	PA11	1 – CTS			Rx	DM	1 – Ch4
71	45	33		I/O	FT	PA12	1 – RTS			Tx	DP	1 – ETR
72	46	34		I/O	FT	JTMS/SWDIO (PA13)
76	49	37		I/O	FT	JTCK/SWCLK (PA14)
77	50	38		I/O	FT	JTDI (PA15)		(1 – SS)				(2 – Ch1/ETR)

35	26	18		I/O		PB0						3 – Ch3 (1 – Ch2N)	12 – In8
36	27	19		I/O		PB1						3 – Ch4 (1 – Ch3N)	12 – In9
37	28	20		I/O	FT	PB2 / Boot1
89	55	39		I/O	FT	JTDO (PB3)		(1 – SCK)				(2 – Ch2)		(TraceSWO)
90	56	40		I/O	FT	JTRST (PB4)		(1 – MISO)				(2 – Ch1)
91	57	41		I/O		PB5			1 – SMBAI
92	58	42		I/O	FT	PB6	(1 – Tx)		1 – SCL			4 – Ch1
93	59	43		I/O	FT	PB7	(1 – Rx)		1 – SDA			4 – Ch2
95	61	45		I/O	FT	PB8			(1 – SCL)	(Rx)		4 – Ch3
96	62	46		I/O	FT	PB9			(1 – SDA)	(Tx)		4 – Ch4
47	29	21		I/O	FT	PB10	3 – Tx		2 – SCL			2 – Ch3
48	30	22		I/O	FT	PB11	3 – Rx		2 – SDA			2 – Ch4
51	33	25		I/O	FT	PB12	3 – CK	2 – SS	1 – SMBAI			1 – BKIN
52	34	26		I/O	FT	PB13	3 – CTS	2 – SCK				1 – Ch1N
53	35	27		I/O	FT	PB14	3 – RTS	2 – MISO				1 – Ch2N
54	36	28		I/O	FT	PB15		2 – MOSI				1 – Ch3N

15	8			I/O		PC0							12 – In10
16	9			I/O		PC1							12 – In11
17	10			I/O		PC2							12 – In12
18	11			I/O		PC3							12 – In13
33	24			I/O		PC4							12 – In14
34	25			I/O		PC5							12 – In15
63	37			I/O	FT	PC6						(3 – Ch1)
64	38			I/O	FT	PC7						(3 – Ch2)
65	39			I/O	FT	PC8						(3 – Ch3)
66	40			I/O	FT	PC9						(3 – Ch4)
78	51			I/O	FT	PC10	(3 – Tx)
79	52			I/O	FT	PC11	(3 – Rx)
80	53			I/O	FT	PC12	(3 – CK)
7	2	2		I/O		PC13								Tamper-RTC
8	3	3		I/O		PC14								Osc32-In
9	4	4		I/O		PC15								Osc32-Out
83	54			I/O	FT	PD2						3 – ETR
84				I/O	FT	PD3	(2 – CTS)
85				I/O	FT	PD4	(2 – RTS)
86				I/O	FT	PD5	(2 – Tx)
87				I/O	FT	PD6	(2 – Rx)
88				I/O	FT	PD7	(2 – CK)
55				I/O	FT	PD8	(3 – Tx)
56				I/O	FT	PD9	(3 – Rx)
57				I/O	FT	PD10	(3 – CK)
58				I/O	FT	PD11	(3 – CTS)
59				I/O	FT	PD12	(3 – RTS)					(4 – Ch1)
60				I/O	FT	PD13						(4 – Ch2)
61				I/O	FT	PD14						(4 – Ch3)
62				I/O	FT	PD15						(4 – Ch4)
97				I/O	FT	PE0						4 – ETR
98				I/O	FT	PE1
1				I/O	FT	PE2								TraceCK
2				I/O	FT	PE3								TraceD0
3				I/O	FT	PE4								TraceD1
4				I/O	FT	PE5								TraceD2
5				I/O	FT	PE6								TraceD3
38				I/O	FT	PE7						(1 – ETR)
39				I/O	FT	PE8						(1 – Ch1N)
40				I/O	FT	PE9						(1 – Ch1)
41				I/O	FT	PE10						(1 – Ch2N)
42				I/O	FT	PE11						(1 – Ch2)
43				I/O	FT	PE12						(1 – Ch3N)
44				I/O	FT	PE13						(1 – Ch3)
45				I/O	FT	PE14						(1 – Ch4)
46				I/O	FT	PE15						(1 – BKIN)

6	1	1				Vbat
20						Vref-
21						Vref+
94	60	44		I		Boot0
81				I/O	FT	Osc-In				(Rx)
12				I		Osc-In
	5	5		I/O	FT	Osc-In				(Rx)
	6	6		I/O	FT	Osc-Out				(Tx)
13				O		Osc-Out
82				I/O	FT	Osc-Out				(Tx)
14	7	7		I/O		Reset