## Tabelle1
Testpin Nr. | verbunden zu | Funktion
1 | Pin 29 von BGW211EG & F 16 an i.MX21 | RESET_N / CSPI1_SS1
2 | Pin 28 an BGW211EG & J 12 an i.MX21 | SPI_DAT_MOSI / CSPI1_MOSI
3 | Pin 27 an BGW211EG & F 19 an i.MX21 | SPI_SS_N / CSPI1_SS0
4 | Pin 26 an BGW21EG & F 17 an i.MX21 | SPI_DAT_MISO / CSPI1_MISO
5 | Pin 25 an BGW211EG & H 10 an i.MX21 | SPI_CLK / CSPI1_SCLK
6 | Pin 24 an BGW211EG & H 11 an i.MX21 | SPI_EXT_INT / CSPI1_RDY
7 | Pin 41 an BGW211EG | UART_TX
8 | Pin 40 an BGW211EG | UART_RX
9 | Transistor unter Testpunkt | ?
10 | GND | GND
11 | LED | ?
12 | Pin 8 am Kamerastecker | ?
13 | Pin 18 am Kamerastecker | ?
14 | Pin E 13 & H12 an FS455 | CLKIN / PREF
15 | Pin D 13 an FS455 | CLKOUT
16 | Pin A 11 an FS455 | XTAL_OUT
17 | VDD von FS455 | VDD
18 | Pin 15 & 16 am Displayconnector | ?
19 | geht an 2 Dioden links daneben | ?
20 | Pin M 19 an i.MX21 | UART1_CTS
21 | Pin M 18 an i.MX21 | UART1_RTS & GND ??
22 | VDDan i,MX21 | VDD
23 | Pin G 10 an i.MX21 | USB_BYP
24 | Pin A 19 an i.MX21 | SSI3_FS
25 | Pin D 17 an i.MX21 | SSI2_CLK
26 | VDD an i.MX21 | VDD
27 | Pin T 17 an i.MX21 | SD1_D3
28 | Pin A 15 an i.MX21 | SAP_TXDAT
29 | GND | GND
30 | Pin T 14 an i.MX21 | RESET_IN
31 | Pin R 19 an i.MX21 | TRST
32 | Pin P 19 an i.MX21 | TMS
33 | Pin N 17 an i.MX21 | TCK
34 | Pin K 11 an i.MX21 | TDO
35 | Pin P 18 an i.MX21 | TDI
36 | Pin 13 an TLV320 | OUTP2
37 | Pin 14 an TLV320 | OUTMV
38 | Pin 15 an BGW211EG | VDD
39 | Pin an Klinkenbuchse | ?
40 | Pin an Klinkenbuchse | ?
41 | ? | ?
42 | LED Tastatur | ?
43 | LED Tastatur | ?
44 | Pin 1,8 an 20XN2512 & Key ON | PowerON
45 | Pin 7 an BDR72K | ?
46 | Pin 2 an BDR72K | ?
47 | Pin 6 an MRRBGB3 | ?
48 | LED Tastatur | ?
49 | Pin 10 an MRRBG3 | ?
50 | LED Tastatur | ?
51 | geht an Widerstand auf Rückseite ? | ?
52 | Pin L 13 an i.MX21 | UART1_TXD
53 | geht an Diode und Kondensator auf der Rückseite | ?
54 | Pin C 14 an i.MX21 | TIN
55 | geht an Widerstand auf der Rückseite | ?
56 | Pin 7 an BDR72K | ?
57 | Pin K 10 an i.MX21 | UART1_RDX
58 | Pin U 17 an i.MX21 | BOOT2
59 | Pin T 16 an i.MX21 | BOOT1
60 | geht an Widerstand auf der Rückseite | ?
61 | Pin V 16 an i.MX21 | BOOT0
62 | LED Tastatur | ?
63 | LED Tastatur | ?
64 | Pin 25 an TLV320 | MLCK
65 | Pin4 an 69W2440D | ?
66 | VDD von TLV320 | VDD
67 | geht an Widerstand auf der Rückseite | ?
68 | geht an Widerstand auf der Rückseite | ?
69 | Pin 65 an MRRBG3 | ?
70 | GND | GND
71 | LED Tastatur | ?
72 | LED Tastatur | ?
73 | Akku positiv | Plus Akku
74 | Ladekontakt positiv | Ladekontakt positiv
75 | Akku positiv | Plus Akku