## Tabelle1
0.11487
RSCC Inductor | [5 empty] | falsch! |  | falsch!
|  | IDC | L | AL | µ | B | H | E1 | dE | E | dB | B
|  | [A] | [mH] | [nH] | [Vs/Am] | [mT] | [A/m] | [mJ] | [mWs] | [mWs] | [mT] | [mT]
Core Size: | ETD 29 | 0 | 2.34 | 104 | 95.7895 | 0 | 0 | 0 | 0 | 0 | 0 | 0
Core material | N87 | 1 | 2.33 | 103.5556 | 95.3801 | 204.386 | 2142.8571 | 1.165 | 1.1675 | 1.1675 | 204.8246 | 204.8246
|  | 1.5 | 2.3 | 102.2222 | 94.152 | 302.6316 | 3214.2857 | 2.5875 | 1.4469 | 2.6144 | 101.5351 | 306.3596
Ae[mm²]: | 76 | 1.75 | 2.27 | 100.8889 | 92.924 | 348.4649 | 3750 | 3.4759 | 0.92828 | 3.5427 | 50.1096 | 356.4693
Ve[mm²]: | 5350 | 2 | 2.16 | 96 | 88.4211 | 378.9474 | 4285.7143 | 4.32 | 1.0383 | 4.5809 | 48.5746 | 405.0439
le[mm]: | 70 | 2.1 | 2.05 | 91.1111 | 83.9181 | 377.6316 | 4500 | 4.5202 | 0.43153 | 5.0125 | 18.4649 | 423.5088
Al[nH]: | 104 | 2.2 | 1.88 | 83.5556 | 76.9591 | 362.807 | 4714.2857 | 4.5496 | 0.42248 | 5.4349 | 17.2368 | 440.7456
s[mm]: | 1.8 | 2.3 | 1.46 | 64.8889 | 59.7661 | 294.5614 | 4928.5714 | 3.8617 | 0.37575 | 5.8107 | 14.6491 | 455.3947
|  | 2.4 | 0.95 | 42.2222 | 38.8889 | 200 | 5142.8571 | 2.736 | 0.28318 | 6.0939 | 10.5702 | 465.9649
Rdc[mE]: | 390 | 2.5 | 0.7 | 31.1111 | 28.655 | 153.5088 | 5357.1429 | 2.1875 | 0.20213 | 6.296 | 7.2368 | 473.2018
µr: |  | 2.6 | 0.58 | 25.7778 | 23.7427 | 132.2807 | 5571.4286 | 1.9604 | 0.1632 | 6.4592 | 5.614 | 478.8158
N: | 150 | 2.7 | 0.51 | 22.6667 | 20.8772 | 120.7895 | 5785.7143 | 1.859 | 0.14443 | 6.6036 | 4.7807 | 483.5965
L0[mH] | 2.34 | 2.8 | 0.47 | 20.8889 | 19.2398 | 115.4386 | 6000 | 1.8424 | 0.13475 | 6.7384 | 4.2982 | 487.8947
|  | 2.9 | 0.43 | 19.1111 | 17.6023 | 109.386 | 6214.2857 | 1.8081 | 0.12825 | 6.8666 | 3.9474 | 491.8421
|  | 3 | 0.4 | 17.7778 | 16.3743 | 105.2632 | 6428.5714 | 1.8 | 0.12243 | 6.989 | 3.6404 | 495.4825
104 |  | 3.5 | 0.33 | 14.6667 | 13.5088 | 101.3158 | 7500 | 2.0213 | 0.59313 | 7.5822 | 16.0088 | 511.4912
|  | 4 | 0.29 | 12.8889 | 11.8713 | 101.7544 | 8571.4286 | 2.32 | 0.58125 | 8.1634 | 13.5965 | 525.0877
[6 empty] | falsch! |  | falsch!
|  | IDC | L | AL | µ | B | H | E1 | dE | E | ∆B | B
|  | [A] | [mH] | [nH] | [Vs/Am] | [mT] | [A/m] | [mJ] | [mWs] | [mWs] | [mT] | [mT]
Core Size: | ETD 39 | 0 | 11.2 | 73.6358 | 54.1959 | 0 | 0 | 0 | 0 | 0 | 0 | 0
Core material | N87 | 0.5 | 11.2 | 73.6358 | 54.1959 | 114.8718 | 2119.5652 | 1.4 | 1.4 | 1.4 | 114.8718 | 114.8718
|  | 1 | 11.1 | 72.9783 | 53.712 | 227.6923 | 4239.1304 | 5.55 | 4.1812 | 5.5812 | 114.359 | 229.2308
Ae[mm²]: | 125 | 1.5 | 11 | 72.3208 | 53.2281 | 338.4615 | 6358.6957 | 12.375 | 6.9062 | 12.4875 | 113.3333 | 342.5641
Ve[mm²]: | 11500 | 1.75 | 10.85 | 71.3346 | 52.5023 | 389.4872 | 7418.4783 | 16.6141 | 4.4383 | 16.9258 | 56.0256 | 398.5897
le[mm]: | 92 | 2 | 10.35 | 68.0473 | 50.0828 | 424.6154 | 8478.2609 | 20.7 | 4.9688 | 21.8945 | 54.359 | 452.9487
Al[nH]: | 74 | 2.3 | 8.3 | 54.5694 | 40.1631 | 391.5897 | 9750 | 21.9535 | 6.0146 | 27.9092 | 57.3846 | 510.3333
s[mm]: | 7 | 2.4 | 6.7 | 44.05 | 32.4208 | 329.8462 | 10173.913 | 19.296 | 1.7625 | 29.6717 | 15.3846 | 525.7179
|  | 2.5 | 5 | 32.8731 | 24.1946 | 256.4103 | 10597.8261 | 15.625 | 1.4333 | 31.1049 | 12 | 537.7179
RDC[m]: | 2110 | 2.6 | 4.05 | 26.6272 | 19.5976 | 216 | 11021.7391 | 13.689 | 1.1539 | 32.2588 | 9.2821 | 547
µr: |  | 2.7 | 3.52 | 23.1427 | 17.033 | 194.9538 | 11445.6522 | 12.8304 | 1.003 | 33.2618 | 7.7641 | 554.7641
N: | 390 | 2.8 | 3.2 | 21.0388 | 15.4845 | 183.7949 | 11869.5652 | 12.544 | 0.924 | 34.1858 | 6.8923 | 561.6564
L0[mH] | 2.34 | 2.9 | 3 | 19.7239 | 14.5168 | 178.4615 | 12293.4783 | 12.615 | 0.8835 | 35.0693 | 6.359 | 568.0154
|  | 3 | 2.8 | 18.4089 | 13.549 | 172.3077 | 12717.3913 | 12.6 | 0.8555 | 35.9248 | 5.9487 | 573.9641
|  | 3.5 | 2.3 | 15.1216 | 11.1295 | 165.1282 | 14836.9565 | 14.0875 | 4.1437 | 40.0686 | 26.1538 | 600.1179
|  | 4 | 2 | 13.1492 | 9.6778 | 164.1026 | 16956.5217 | 16 | 4.0312 | 44.0998 | 22.0513 | 622.1692
73.6358 |  | 5 | 1.8 | 11.8343 | 8.7101 | 184.6154 | 21195.6522 | 22.5 | 8.55 | 52.6498 | 38.9744 | 661.1436