## Tabelle1
Berechung eines Royer Converters
| Parameter | Wert | Einheit | Beschreibung
Eingangsgrößen | U_ein | 12 | V | Eingangsspannung, Gleichspannung
| I_N | 2.1 | A | Nennstrom des Royer Converters am Eingang, Gleichstrom
| h_fe | 40 |  | Stromverstärkung der Transistoren bei Nennstrom des Royer Converters
| N_pri | 8 |  | Windungszahl der Primärwicklung
| N_sek | 7 |  | Windungszahl der Sekundärwicklung
| L_pri | 9.7e-06 | H | Induktivität der Primärwicklung
| C2 | 9.4e-08 | F | Kapazität des Primärkondensators
| U_aus | 23 | V | gemessene Ausgangsspannung der Sekundärseite im Leerlauf, Spitzenwert | Übersetzte Spannung: | 10.5
Ausgangsgrößen | f_r | 166.6799 | kHz | Resonanzfrequenz im Leerlauf
| U_P | 37.698 | V | Spitzenspannung im Primärschwingkreis
| I_P | 3.711 | A | Spitzenstrom im Primärschwingkreis
| k | 0.69727 |  | Koppelfaktor zwischen Primär- und Sekundärspule
| R1 | 228.5714 | Ohm | Basiswiderstand
| N_Steu | 0.53053 |  | Windungszahl der Steuerwicklung
| P_max | 23.7222 | W | Maximale Ausgangsleistung
| R_opt | 3.9962 | Ohm | Optimaler Lastwiderstand für maximale Ausgangsleistung