## Attenuator
Note: Enter desired Values into the yellow fields and the Resistors will be calculated, if you have the Macros enabled.
Z1 = | 3 Ω | Z2 = | 50 Ω | Att = | 18.11 dB | U1/U2 = | 5.89 dB | U2/U1 = | 30.32 dB
.
|  |  |  | R1 = | 0 Ω |  |  |  |  | R1 = | 3.1 Ω
|  |  |  | R2 = | 48.5 Ω |  |  |  |  | R2 = | ∞ Ω
|  |  |  | R3 = | 3.1 Ω |  |  |  |  | R3 = | 48.5 Ω
|  |  |  | R1 = | 0 Ω |  |  |  |  | R1 = | 3.1 Ω
|  |  |  | R2 = | 24.2 Ω |  |  |  |  | R2 = | ∞ Ω
|  |  |  | R3 = | 3.1 Ω |  |  |  |  | R3 = | 24.2 Ω