## Tabelle1
0 | 1 | 2 | 3 | 4 | 5 | 6 | 7 | 8 | 9 | A | B | C | D | E | F | Boot Sector
Sector | 0
EB | 3C | 90 | 4D | 53 | 44 | 4F | 53 | 35 | 2E | 30 | 0 | 2 | 4 | 6 | 0 | ë<MSDOS5.0.....
2 | 0 | 2 | 0 | 0 | F8 | F5 | 0 | 3F | 0 | FF | 0 | 0 | 0 | 0 | 0 | .....øõ.?.ÿ.....
0 | D4 | 3 | 0 | 0 | 0 | 29 | A8 | BF | 52 | A8 | 4E | 4F | 20 | 4E | 41 | .Ô....)¨¿R¨NO NA
4D | 45 | 20 | 20 | 20 | 20 | 46 | 41 | 54 | 31 | 36 | 20 | 20 | 20 | 33 | C9 | ME FAT16 3É
8E | D1 | BC | F0 | 7B | 8E | D9 | B8 | 0 | 20 | 8E | C0 | FC | BD | 0 | 7C | ŽÑ¼ð{ŽÙ¸. ŽÀü½.¦
38 | 4E | 24 | 7D | 24 | 8B | C1 | 99 | E8 | 3C | 1 | 72 | 1C | 83 | EB | 3A
66 | A1 | 1C | 7C | 26 | 66 | 3B | 7 | 26 | 8A | 57 | FC | 75 | 6 | 80 | CA
2 | 88 | 56 | 2 | 80 | C3 | 10 | 73 | EB | 33 | C9 | 8A | 46 | 10 | 98 | F7
66 | 16 | 3 | 46 | 1C | 13 | 56 | 1E | 3 | 46 | 0E | 13 | D1 | 8B | 76 | 11
60 | 89 | 46 | FC | 89 | 56 | FE | B8 | 20 | 0 | F7 | E6 | 8B | 5E | 0B | 3
C3 | 48 | F7 | F3 | 1 | 46 | FC | 11 | 4E | FE | 61 | BF | 0 | 0 | E8 | E6
0 | 72 | 39 | 26 | 38 | 2D | 74 | 17 | 60 | B1 | 0B | BE | A1 | 7D | F3 | A6
61 | 74 | 32 | 4E | 74 | 9 | 83 | C7 | 20 | 3B | FB | 72 | E6 | EB | DC | A0
FB | 7D | B4 | 7D | 8B | F0 | AC | 98 | 40 | 74 | 0C | 48 | 74 | 13 | B4 | 0E
BB | 7 | 0 | CD | 10 | EB | EF | A0 | FD | 7D | EB | E6 | A0 | FC | 7D | EB
E1 | CD | 16 | CD | 19 | 26 | 8B | 55 | 1A | 52 | B0 | 1 | BB | 0 | 0 | E8
3B | 0 | 72 | E8 | 5B | 8A | 56 | 24 | BE | 0B | 7C | 8B | FC | C7 | 46 | F0
3D | 7D | C7 | 46 | F4 | 29 | 7D | 8C | D9 | 89 | 4E | F2 | 89 | 4E | F6 | C6
6 | 96 | 7D | CB | EA | 3 | 0 | 0 | 20 | 0F | B6 | C8 | 66 | 8B | 46 | F8
66 | 3 | 46 | 1C | 66 | 8B | D0 | 66 | C1 | EA | 10 | EB | 5E | 0F | B6 | C8
4A | 4A | 8A | 46 | 0D | 32 | E4 | F7 | E2 | 3 | 46 | FC | 13 | 56 | FE | EB
4A | 52 | 50 | 6 | 53 | 6A | 1 | 6A | 10 | 91 | 8B | 46 | 18 | 96 | 92 | 33
D2 | F7 | F6 | 91 | F7 | F6 | 42 | 87 | CA | F7 | 76 | 1A | 8A | F2 | 8A | E8
C0 | CC | 2 | 0A | CC | B8 | 1 | 2 | 80 | 7E | 2 | 0E | 75 | 4 | B4 | 42
8B | F4 | 8A | 56 | 24 | CD | 13 | 61 | 61 | 72 | 0B | 40 | 75 | 1 | 42 | 3
5E | 0B | 49 | 75 | 6 | F8 | C3 | 41 | BB | 0 | 0 | 60 | 66 | 6A | 0 | EB
B0 | 4E | 54 | 4C | 44 | 52 | 20 | 20 | 20 | 20 | 20 | 20 | 0D | 0A | 44 | 61
74 | 65 | 6E | 74 | 72 | 84 | 67 | 65 | 72 | 20 | 65 | 6E | 74 | 66 | 65 | 72
6E | 65 | 6E | FF | 0D | 0A | 4D | 65 | 64 | 69 | 65 | 6E | 66 | 65 | 68 | 6C
65 | 72 | FF | 0D | 0A | 4E | 65 | 75 | 73 | 74 | 61 | 72 | 74 | 3A | 20 | 54
61 | 73 | 74 | 65 | 20 | 64 | 72 | 81 | 63 | 6B | 65 | 6E | 0D | 0A | 0 | 0
0 | 0 | 0 | 0 | 0 | 0 | 0 | 0 | 0 | 0 | 0 | AC | C4 | D3 | 55 | AA
0 | 1 | 2 | 3 | 4 | 5 | 6 | 7 | 8 | 9 | A | B | C | D | E | F | Fat Tables
Sector | 6 |  |  | 2 |  | 3 |  | 4 |  | 5 |  | 6
F8 | FF | FF | FF | FF | FF | 4 | 0 | FF | FF | FF | FF | FF | FF | 0 | 0 |  | Reserved
0 | 0 | 0 | 0 | 0 | 0 | 0 | 0 | 0 | 0 | 0 | 0 | 0 | 0 | 0 | 0 | ................ | Folder or DataName
0 | 0 | 0 | 0 | 0 | 0 | 0 | 0 | 0 | 0 | 0 | 0 | 0 | 0 | 0 | 0 | ................ | Subfolder or DataName
0 | 0 | 0 | 0 | 0 | 0 | 0 | 0 | 0 | 0 | 0 | 0 | 0 | 0 | 0 | 0 | ................ | Data
0 | 0 | 0 | 0 | 0 | 0 | 0 | 0 | 0 | 0 | 0 | 0 | 0 | 0 | 0 | 0 | ................
0 | 0 | 0 | 0 | 0 | 0 | 0 | 0 | 0 | 0 | 0 | 0 | 0 | 0 | 0 | 0 | ................
0 | 0 | 0 | 0 | 0 | 0 | 0 | 0 | 0 | 0 | 0 | 0 | 0 | 0 | 0 | 0 | ................
0 | 0 | 0 | 0 | 0 | 0 | 0 | 0 | 0 | 0 | 0 | 0 | 0 | 0 | 0 | 0 | ................
0 | 0 | 0 | 0 | 0 | 0 | 0 | 0 | 0 | 0 | 0 | 0 | 0 | 0 | 0 | 0 | ................
0 | 0 | 0 | 0 | 0 | 0 | 0 | 0 | 0 | 0 | 0 | 0 | 0 | 0 | 0 | 0 | ................
0 | 0 | 0 | 0 | 0 | 0 | 0 | 0 | 0 | 0 | 0 | 0 | 0 | 0 | 0 | 0 | ................
0 | 0 | 0 | 0 | 0 | 0 | 0 | 0 | 0 | 0 | 0 | 0 | 0 | 0 | 0 | 0 | ................
0 | 0 | 0 | 0 | 0 | 0 | 0 | 0 | 0 | 0 | 0 | 0 | 0 | 0 | 0 | 0 | ................
0 | 0 | 0 | 0 | 0 | 0 | 0 | 0 | 0 | 0 | 0 | 0 | 0 | 0 | 0 | 0 | ................
0 | 0 | 0 | 0 | 0 | 0 | 0 | 0 | 0 | 0 | 0 | 0 | 0 | 0 | 0 | 0 | ................
0 | 0 | 0 | 0 | 0 | 0 | 0 | 0 | 0 | 0 | 0 | 0 | 0 | 0 | 0 | 0 | ................
0 | 0 | 0 | 0 | 0 | 0 | 0 | 0 | 0 | 0 | 0 | 0 | 0 | 0 | 0 | 0 | ................
0 | 0 | 0 | 0 | 0 | 0 | 0 | 0 | 0 | 0 | 0 | 0 | 0 | 0 | 0 | 0 | ................
0 | 0 | 0 | 0 | 0 | 0 | 0 | 0 | 0 | 0 | 0 | 0 | 0 | 0 | 0 | 0 | ................
0 | 0 | 0 | 0 | 0 | 0 | 0 | 0 | 0 | 0 | 0 | 0 | 0 | 0 | 0 | 0 | ................
0 | 0 | 0 | 0 | 0 | 0 | 0 | 0 | 0 | 0 | 0 | 0 | 0 | 0 | 0 | 0 | ................
0 | 0 | 0 | 0 | 0 | 0 | 0 | 0 | 0 | 0 | 0 | 0 | 0 | 0 | 0 | 0 | ................
0 | 0 | 0 | 0 | 0 | 0 | 0 | 0 | 0 | 0 | 0 | 0 | 0 | 0 | 0 | 0 | ................
0 | 0 | 0 | 0 | 0 | 0 | 0 | 0 | 0 | 0 | 0 | 0 | 0 | 0 | 0 | 0 | ................
0 | 0 | 0 | 0 | 0 | 0 | 0 | 0 | 0 | 0 | 0 | 0 | 0 | 0 | 0 | 0 | ................
0 | 0 | 0 | 0 | 0 | 0 | 0 | 0 | 0 | 0 | 0 | 0 | 0 | 0 | 0 | 0 | ................
0 | 0 | 0 | 0 | 0 | 0 | 0 | 0 | 0 | 0 | 0 | 0 | 0 | 0 | 0 | 0 | ................
0 | 0 | 0 | 0 | 0 | 0 | 0 | 0 | 0 | 0 | 0 | 0 | 0 | 0 | 0 | 0 | ................
0 | 0 | 0 | 0 | 0 | 0 | 0 | 0 | 0 | 0 | 0 | 0 | 0 | 0 | 0 | 0 | ................
0 | 0 | 0 | 0 | 0 | 0 | 0 | 0 | 0 | 0 | 0 | 0 | 0 | 0 | 0 | 0 | ................
0 | 0 | 0 | 0 | 0 | 0 | 0 | 0 | 0 | 0 | 0 | 0 | 0 | 0 | 0 | 0 | ................
0 | 0 | 0 | 0 | 0 | 0 | 0 | 0 | 0 | 0 | 0 | 0 | 0 | 0 | 0 | 0 | ................
0 | 1 | 2 | 3 | 4 | 5 | 6 | 7 | 8 | 9 | A | B | C | D | E | F | Root Directory Entry
Sector | 496
5A | 4F | 4C | 49 | 20 | 20 | 20 | 20 | 20 | 20 | 20 | 8 | 0 | 0 | 0 | 0 | ZOLI..... | 0x08 --> Volume Label
0 | 0 | 0 | 0 | 0 | 0 | 49 | 1 | E6 | 32 | 0 | 0 | 0 | 0 | 0 | 0 | ......I.æ2......
41 | 54 | 0 | 65 | 0 | 73 | 0 | 74 | 0 | 0 | 0 | 0F | 0 | 32 | FF | FF | AT.e.s.t.....2ÿÿ | long file names 26 byte / 13 UTF-16 character
FF | FF | FF | FF | FF | FF | FF | FF | FF | FF | 0 | 0 | FF | FF | FF | FF | ÿÿÿÿÿÿÿÿÿÿ..ÿÿÿÿ
54 | 45 | 53 | 54 | 20 | 20 | 20 | 20 | 20 | 20 | 20 | 10 | 0 | B3 | 52 | 1 | TEST..³R. | 0x10 --> Subdirectory Label
E6 | 32 | E6 | 32 | 0 | 0 | 53 | 1 | E6 | 32 | 2 | 0 | 0 | 0 | 0 | 0 | æ2æ2..S.æ2...... | 0x0200 --> 2dec --> points at next entry from FATtable
41 | 4D | 0 | 61 | 0 | 70 | 0 | 70 | 0 | 65 | 0 | 0F | 0 | F3 | 0 | 0 | AM.a.p.p.e...ó..
FF | FF | FF | FF | FF | FF | FF | FF | FF | FF | 0 | 0 | FF | FF | FF | FF | ÿÿÿÿÿÿÿÿÿÿ..ÿÿÿÿ
4D | 41 | 50 | 50 | 45 | 20 | 20 | 20 | 20 | 20 | 20 | 10 | 0 | 73 | 32 | 9E | MAPPE ..s2ž
E7 | 32 | E7 | 32 | 0 | 0 | 33 | 9E | E7 | 32 | 5 | 0 | 0 | 0 | 0 | 0 | ç2ç2..3žç2......
0 | 0 | 0 | 0 | 0 | 0 | 0 | 0 | 0 | 0 | 0 | 0 | 0 | 0 | 0 | 0 | ................
0 | 0 | 0 | 0 | 0 | 0 | 0 | 0 | 0 | 0 | 0 | 0 | 0 | 0 | 0 | 0 | ................
0 | 0 | 0 | 0 | 0 | 0 | 0 | 0 | 0 | 0 | 0 | 0 | 0 | 0 | 0 | 0 | ................
0 | 0 | 0 | 0 | 0 | 0 | 0 | 0 | 0 | 0 | 0 | 0 | 0 | 0 | 0 | 0 | ................
0 | 0 | 0 | 0 | 0 | 0 | 0 | 0 | 0 | 0 | 0 | 0 | 0 | 0 | 0 | 0 | ................
0 | 0 | 0 | 0 | 0 | 0 | 0 | 0 | 0 | 0 | 0 | 0 | 0 | 0 | 0 | 0 | ................
0 | 0 | 0 | 0 | 0 | 0 | 0 | 0 | 0 | 0 | 0 | 0 | 0 | 0 | 0 | 0 | ................
0 | 0 | 0 | 0 | 0 | 0 | 0 | 0 | 0 | 0 | 0 | 0 | 0 | 0 | 0 | 0 | ................
0 | 0 | 0 | 0 | 0 | 0 | 0 | 0 | 0 | 0 | 0 | 0 | 0 | 0 | 0 | 0 | ................
0 | 0 | 0 | 0 | 0 | 0 | 0 | 0 | 0 | 0 | 0 | 0 | 0 | 0 | 0 | 0 | ................
0 | 0 | 0 | 0 | 0 | 0 | 0 | 0 | 0 | 0 | 0 | 0 | 0 | 0 | 0 | 0 | ................
0 | 0 | 0 | 0 | 0 | 0 | 0 | 0 | 0 | 0 | 0 | 0 | 0 | 0 | 0 | 0 | ................
0 | 0 | 0 | 0 | 0 | 0 | 0 | 0 | 0 | 0 | 0 | 0 | 0 | 0 | 0 | 0 | ................
0 | 0 | 0 | 0 | 0 | 0 | 0 | 0 | 0 | 0 | 0 | 0 | 0 | 0 | 0 | 0 | ................
0 | 0 | 0 | 0 | 0 | 0 | 0 | 0 | 0 | 0 | 0 | 0 | 0 | 0 | 0 | 0 | ................
0 | 0 | 0 | 0 | 0 | 0 | 0 | 0 | 0 | 0 | 0 | 0 | 0 | 0 | 0 | 0 | ................
0 | 0 | 0 | 0 | 0 | 0 | 0 | 0 | 0 | 0 | 0 | 0 | 0 | 0 | 0 | 0 | ................
0 | 0 | 0 | 0 | 0 | 0 | 0 | 0 | 0 | 0 | 0 | 0 | 0 | 0 | 0 | 0 | ................
0 | 0 | 0 | 0 | 0 | 0 | 0 | 0 | 0 | 0 | 0 | 0 | 0 | 0 | 0 | 0 | ................
0 | 0 | 0 | 0 | 0 | 0 | 0 | 0 | 0 | 0 | 0 | 0 | 0 | 0 | 0 | 0 | ................
0 | 0 | 0 | 0 | 0 | 0 | 0 | 0 | 0 | 0 | 0 | 0 | 0 | 0 | 0 | 0 | ................
0 | 0 | 0 | 0 | 0 | 0 | 0 | 0 | 0 | 0 | 0 | 0 | 0 | 0 | 0 | 0 | ................
0 | 1 | 2 | 3 | 4 | 5 | 6 | 7 | 8 | 9 | A | B | C | D | E | F | Data Area (Starts with Cluster #2)
Sector | 528
2E | 20 | 20 | 20 | 20 | 20 | 20 | 20 | 20 | 20 | 20 | 10 | 0 | B3 | 52 | 1 | ...³R.
E6 | 32 | E6 | 32 | 0 | 0 | 53 | 1 | E6 | 32 | 2 | 0 | 0 | 0 | 0 | 0 | æ2æ2..S.æ2......
2E | 2E | 20 | 20 | 20 | 20 | 20 | 20 | 20 | 20 | 20 | 10 | 0 | B3 | 52 | 1 | ....³R.
E6 | 32 | E6 | 32 | 0 | 0 | 53 | 1 | E6 | 32 | 0 | 0 | 0 | 0 | 0 | 0 | æ2æ2..S.æ2......
E5 | 65 | 0 | 6E | 0 | 74 | 0 | 2E | 0 | 74 | 0 | 0F | 0 | A5 | 78 | 0 | åe.n.t...t...¥x.
74 | 0 | 0 | 0 | FF | FF | FF | FF | FF | FF | 0 | 0 | FF | FF | FF | FF | t...ÿÿÿÿÿÿ..ÿÿÿÿ
E5 | 4E | 0 | 65 | 0 | 75 | 0 | 20 | 0 | 54 | 0 | 0F | 0 | A5 | 65 | 0 | åN.e.u..T...¥e.
78 | 0 | 74 | 0 | 64 | 0 | 6F | 0 | 6B | 0 | 0 | 0 | 75 | 0 | 6D | 0 | x.t.d.o.k...u.m.
E5 | 45 | 55 | 54 | 45 | 58 | 7E | 31 | 54 | 58 | 54 | 20 | 0 | B6 | 5A | 1 | åEUTEX~1TXT.¶Z.
E6 | 32 | E6 | 32 | 0 | 0 | 5B | 1 | E6 | 32 | 0 | 0 | 0 | 0 | 0 | 0 | æ2æ2..[.æ2......
4D | 59 | 54 | 45 | 58 | 54 | 20 | 20 | 54 | 58 | 54 | 20 | 18 | B6 | 5A | 1 | MYTEXTTXT.¶Z. | 0x20 --> Archive
E6 | 32 | E6 | 32 | 0 | 0 | 38 | 3 | E7 | 32 | 3 | 0 | 43 | 8 | 0 | 0 | æ2ç2..8.ç2..C… | 0x0300 --> 3dec --> points at next entry from FATtable
0 | 0 | 0 | 0 | 0 | 0 | 0 | 0 | 0 | 0 | 0 | 0 | 0 | 0 | 0 | 0 | ................
0 | 0 | 0 | 0 | 0 | 0 | 0 | 0 | 0 | 0 | 0 | 0 | 0 | 0 | 0 | 0 | ................
0 | 0 | 0 | 0 | 0 | 0 | 0 | 0 | 0 | 0 | 0 | 0 | 0 | 0 | 0 | 0 | ................
0 | 0 | 0 | 0 | 0 | 0 | 0 | 0 | 0 | 0 | 0 | 0 | 0 | 0 | 0 | 0 | ................
0 | 0 | 0 | 0 | 0 | 0 | 0 | 0 | 0 | 0 | 0 | 0 | 0 | 0 | 0 | 0 | ................
0 | 0 | 0 | 0 | 0 | 0 | 0 | 0 | 0 | 0 | 0 | 0 | 0 | 0 | 0 | 0 | ................
0 | 0 | 0 | 0 | 0 | 0 | 0 | 0 | 0 | 0 | 0 | 0 | 0 | 0 | 0 | 0 | ................
0 | 0 | 0 | 0 | 0 | 0 | 0 | 0 | 0 | 0 | 0 | 0 | 0 | 0 | 0 | 0 | ................
0 | 0 | 0 | 0 | 0 | 0 | 0 | 0 | 0 | 0 | 0 | 0 | 0 | 0 | 0 | 0 | ................
0 | 0 | 0 | 0 | 0 | 0 | 0 | 0 | 0 | 0 | 0 | 0 | 0 | 0 | 0 | 0 | ................
0 | 0 | 0 | 0 | 0 | 0 | 0 | 0 | 0 | 0 | 0 | 0 | 0 | 0 | 0 | 0 | ................
0 | 0 | 0 | 0 | 0 | 0 | 0 | 0 | 0 | 0 | 0 | 0 | 0 | 0 | 0 | 0 | ................
0 | 0 | 0 | 0 | 0 | 0 | 0 | 0 | 0 | 0 | 0 | 0 | 0 | 0 | 0 | 0 | ................
0 | 0 | 0 | 0 | 0 | 0 | 0 | 0 | 0 | 0 | 0 | 0 | 0 | 0 | 0 | 0 | ................
0 | 0 | 0 | 0 | 0 | 0 | 0 | 0 | 0 | 0 | 0 | 0 | 0 | 0 | 0 | 0 | ................
0 | 0 | 0 | 0 | 0 | 0 | 0 | 0 | 0 | 0 | 0 | 0 | 0 | 0 | 0 | 0 | ................
0 | 0 | 0 | 0 | 0 | 0 | 0 | 0 | 0 | 0 | 0 | 0 | 0 | 0 | 0 | 0 | ................
0 | 0 | 0 | 0 | 0 | 0 | 0 | 0 | 0 | 0 | 0 | 0 | 0 | 0 | 0 | 0 | ................
0 | 0 | 0 | 0 | 0 | 0 | 0 | 0 | 0 | 0 | 0 | 0 | 0 | 0 | 0 | 0 | ................
0 | 0 | 0 | 0 | 0 | 0 | 0 | 0 | 0 | 0 | 0 | 0 | 0 | 0 | 0 | 0 | ................
0 | 1 | 2 | 3 | 4 | 5 | 6 | 7 | 8 | 9 | A | B | C | D | E | F | Data Area (Starts with Cluster #2)
Sector | 540
2E | 20 | 20 | 20 | 20 | 20 | 20 | 20 | 20 | 20 | 20 | 10 | 0 | 73 | 32 | 9E | . ..s2ž
E7 | 32 | E7 | 32 | 0 | 0 | 33 | 9E | E7 | 32 | 5 | 0 | 0 | 0 | 0 | 0 | ç2ç2..3žç2......
2E | 2E | 20 | 20 | 20 | 20 | 20 | 20 | 20 | 20 | 20 | 10 | 0 | 73 | 32 | 9E | .. ..s2ž
E7 | 32 | E7 | 32 | 0 | 0 | 33 | 9E | E7 | 32 | 0 | 0 | 0 | 0 | 0 | 0 | ç2ç2..3žç2......
E5 | 65 | 0 | 6E | 0 | 74 | 0 | 2E | 0 | 74 | 0 | 0F | 0 | A5 | 78 | 0 | åe.n.t...t...¥x.
74 | 0 | 0 | 0 | FF | FF | FF | FF | FF | FF | 0 | 0 | FF | FF | FF | FF | t...ÿÿÿÿÿÿ..ÿÿÿÿ
E5 | 4E | 0 | 65 | 0 | 75 | 0 | 20 | 0 | 54 | 0 | 0F | 0 | A5 | 65 | 0 | åN.e.u. .T...¥e.
78 | 0 | 74 | 0 | 64 | 0 | 6F | 0 | 6B | 0 | 0 | 0 | 75 | 0 | 6D | 0 | x.t.d.o.k...u.m.
E5 | 45 | 55 | 54 | 45 | 58 | 7E | 31 | 54 | 58 | 54 | 20 | 0 | 19 | 3C | 9E | åEUTEX~1TXT ..<ž
E7 | 32 | E7 | 32 | 0 | 0 | 3D | 9E | E7 | 32 | 0 | 0 | 0 | 0 | 0 | 0 | ç2ç2..=žç2......
41 | 56 | 0 | 65 | 0 | 72 | 0 | 73 | 0 | 75 | 0 | 0F | 0 | 96 | 63 | 0 | AV.e.r.s.u...–c.
68 | 0 | 2E | 0 | 74 | 0 | 78 | 0 | 74 | 0 | 0 | 0 | 0 | 0 | FF | FF | h...t.x.t.....ÿÿ
56 | 45 | 52 | 53 | 55 | 43 | 48 | 20 | 54 | 58 | 54 | 20 | 0 | 19 | 3C | 9E | VERSUCH TXT ..<ž
E7 | 32 | E7 | 32 | 0 | 0 | 4B | 9E | E7 | 32 | 6 | 0 | 16 | 0 | 0 | 0 | ç2ç2..Kžç2......
0 | 0 | 0 | 0 | 0 | 0 | 0 | 0 | 0 | 0 | 0 | 0 | 0 | 0 | 0 | 0 | ................
0 | 0 | 0 | 0 | 0 | 0 | 0 | 0 | 0 | 0 | 0 | 0 | 0 | 0 | 0 | 0 | ................
0 | 0 | 0 | 0 | 0 | 0 | 0 | 0 | 0 | 0 | 0 | 0 | 0 | 0 | 0 | 0 | ................
0 | 0 | 0 | 0 | 0 | 0 | 0 | 0 | 0 | 0 | 0 | 0 | 0 | 0 | 0 | 0 | ................
0 | 0 | 0 | 0 | 0 | 0 | 0 | 0 | 0 | 0 | 0 | 0 | 0 | 0 | 0 | 0 | ................
0 | 0 | 0 | 0 | 0 | 0 | 0 | 0 | 0 | 0 | 0 | 0 | 0 | 0 | 0 | 0 | ................
0 | 0 | 0 | 0 | 0 | 0 | 0 | 0 | 0 | 0 | 0 | 0 | 0 | 0 | 0 | 0 | ................
0 | 0 | 0 | 0 | 0 | 0 | 0 | 0 | 0 | 0 | 0 | 0 | 0 | 0 | 0 | 0 | ................
0 | 0 | 0 | 0 | 0 | 0 | 0 | 0 | 0 | 0 | 0 | 0 | 0 | 0 | 0 | 0 | ................
0 | 0 | 0 | 0 | 0 | 0 | 0 | 0 | 0 | 0 | 0 | 0 | 0 | 0 | 0 | 0 | ................
0 | 0 | 0 | 0 | 0 | 0 | 0 | 0 | 0 | 0 | 0 | 0 | 0 | 0 | 0 | 0 | ................
0 | 0 | 0 | 0 | 0 | 0 | 0 | 0 | 0 | 0 | 0 | 0 | 0 | 0 | 0 | 0 | ................
0 | 0 | 0 | 0 | 0 | 0 | 0 | 0 | 0 | 0 | 0 | 0 | 0 | 0 | 0 | 0 | ................
0 | 0 | 0 | 0 | 0 | 0 | 0 | 0 | 0 | 0 | 0 | 0 | 0 | 0 | 0 | 0 | ................
0 | 0 | 0 | 0 | 0 | 0 | 0 | 0 | 0 | 0 | 0 | 0 | 0 | 0 | 0 | 0 | ................
0 | 0 | 0 | 0 | 0 | 0 | 0 | 0 | 0 | 0 | 0 | 0 | 0 | 0 | 0 | 0 | ................
0 | 0 | 0 | 0 | 0 | 0 | 0 | 0 | 0 | 0 | 0 | 0 | 0 | 0 | 0 | 0 | ................
0 | 0 | 0 | 0 | 0 | 0 | 0 | 0 | 0 | 0 | 0 | 0 | 0 | 0 | 0 | 0 | ................
0 | 0 | 0 | 0 | 0 | 0 | 0 | 0 | 0 | 0 | 0 | 0 | 0 | 0 | 0 | 0 | ................
0 | 0 | 0 | 0 | 0 | 0 | 0 | 0 | 0 | 0 | 0 | 0 | 0 | 0 | 0 | 0 | ................
0 | 1 | 2 | 3 | 4 | 5 | 6 | 7 | 8 | 9 | A | B | C | D | E | F
Sector | 532
48 | 61 | 6C | 6C | 6F | 20 | 57 | 65 | 6C | 74 | 0 | 0 | 0 | 0 | 0 | 0 | Hallo Welt......
0 | 0 | 0 | 0 | 0 | 0 | 0 | 0 | 0 | 0 | 0 | 0 | 0 | 0 | 0 | 0 | ................
0 | 0 | 0 | 0 | 0 | 0 | 0 | 0 | 0 | 0 | 0 | 0 | 0 | 0 | 0 | 0 | ................
0 | 0 | 0 | 0 | 0 | 0 | 0 | 0 | 0 | 0 | 0 | 0 | 0 | 0 | 0 | 0 | ................
0 | 0 | 0 | 0 | 0 | 0 | 0 | 0 | 0 | 0 | 0 | 0 | 0 | 0 | 0 | 0 | ................
0 | 0 | 0 | 0 | 0 | 0 | 0 | 0 | 0 | 0 | 0 | 0 | 0 | 0 | 0 | 0 | ................
0 | 0 | 0 | 0 | 0 | 0 | 0 | 0 | 0 | 0 | 0 | 0 | 0 | 0 | 0 | 0 | ................
0 | 0 | 0 | 0 | 0 | 0 | 0 | 0 | 0 | 0 | 0 | 0 | 0 | 0 | 0 | 0 | ................
0 | 0 | 0 | 0 | 0 | 0 | 0 | 0 | 0 | 0 | 0 | 0 | 0 | 0 | 0 | 0 | ................
0 | 0 | 0 | 0 | 0 | 0 | 0 | 0 | 0 | 0 | 0 | 0 | 0 | 0 | 0 | 0 | ................
0 | 0 | 0 | 0 | 0 | 0 | 0 | 0 | 0 | 0 | 0 | 0 | 0 | 0 | 0 | 0 | ................
0 | 0 | 0 | 0 | 0 | 0 | 0 | 0 | 0 | 0 | 0 | 0 | 0 | 0 | 0 | 0 | ................
0 | 0 | 0 | 0 | 0 | 0 | 0 | 0 | 0 | 0 | 0 | 0 | 0 | 0 | 0 | 0 | ................
0 | 0 | 0 | 0 | 0 | 0 | 0 | 0 | 0 | 0 | 0 | 0 | 0 | 0 | 0 | 0 | ................
0 | 0 | 0 | 0 | 0 | 0 | 0 | 0 | 0 | 0 | 0 | 0 | 0 | 0 | 0 | 0 | ................
0 | 0 | 0 | 0 | 0 | 0 | 0 | 0 | 0 | 0 | 0 | 0 | 0 | 0 | 0 | 0 | ................
0 | 0 | 0 | 0 | 0 | 0 | 0 | 0 | 0 | 0 | 0 | 0 | 0 | 0 | 0 | 0 | ................
0 | 0 | 0 | 0 | 0 | 0 | 0 | 0 | 0 | 0 | 0 | 0 | 0 | 0 | 0 | 0 | ................
0 | 0 | 0 | 0 | 0 | 0 | 0 | 0 | 0 | 0 | 0 | 0 | 0 | 0 | 0 | 0 | ................
0 | 0 | 0 | 0 | 0 | 0 | 0 | 0 | 0 | 0 | 0 | 0 | 0 | 0 | 0 | 0 | ................
0 | 0 | 0 | 0 | 0 | 0 | 0 | 0 | 0 | 0 | 0 | 0 | 0 | 0 | 0 | 0 | ................
0 | 0 | 0 | 0 | 0 | 0 | 0 | 0 | 0 | 0 | 0 | 0 | 0 | 0 | 0 | 0 | ................
0 | 0 | 0 | 0 | 0 | 0 | 0 | 0 | 0 | 0 | 0 | 0 | 0 | 0 | 0 | 0 | ................
0 | 0 | 0 | 0 | 0 | 0 | 0 | 0 | 0 | 0 | 0 | 0 | 0 | 0 | 0 | 0 | ................
0 | 0 | 0 | 0 | 0 | 0 | 0 | 0 | 0 | 0 | 0 | 0 | 0 | 0 | 0 | 0 | ................
0 | 0 | 0 | 0 | 0 | 0 | 0 | 0 | 0 | 0 | 0 | 0 | 0 | 0 | 0 | 0 | ................
0 | 0 | 0 | 0 | 0 | 0 | 0 | 0 | 0 | 0 | 0 | 0 | 0 | 0 | 0 | 0 | ................
0 | 0 | 0 | 0 | 0 | 0 | 0 | 0 | 0 | 0 | 0 | 0 | 0 | 0 | 0 | 0 | ................
0 | 0 | 0 | 0 | 0 | 0 | 0 | 0 | 0 | 0 | 0 | 0 | 0 | 0 | 0 | 0 | ................
0 | 0 | 0 | 0 | 0 | 0 | 0 | 0 | 0 | 0 | 0 | 0 | 0 | 0 | 0 | 0 | ................
0 | 0 | 0 | 0 | 0 | 0 | 0 | 0 | 0 | 0 | 0 | 0 | 0 | 0 | 0 | 0 | ................
0 | 0 | 0 | 0 | 0 | 0 | 0 | 0 | 0 | 0 | 0 | 0 | 0 | 0 | 0 | 0 | ................
Welcome to the MMC Test Suite!
cmd>
Resetting MMC/SD Card
MMC_GO_IDLE_STATE: R1=0x01
MMC_SEND_OP_COND: R1=0x01
MMC_SEND_OP_COND: R1=0x00
MMC_CRC_ON_OFF: R1=0x00
MMC_SET_BLOCKLEN: R1=0x00
cmd>
OEM Name : MSDOS5.0
Bytes Per Sector: 512
Sector Per Clust: 4
Reserved SecCnt : 6
Number Of FAT : 2
Root Dir Entries: 512
Total Sector 16 : 0
Media : Found: Hard disk. DOS version 2.0
Total Sector 32 : 250880
Sector Per FAT : 245
Volume Label : NO NAME
Filesystem Type : FAT16
RootDirectoryRegionStart: 496
DataRegionStart : 528
FATRegionSize : 490
RootDirectoryRegionSize : 32
DataRegionSize : 250358
cmd>