## Tabelle1
Präfix	Typ	Beschreibung	Abmaße	Gehäuse	Lötseite	Bestückungsseite
IC1	VIPer 12A	LOW POWER OFF LINE SMPS PRIMARY SWITCHER				X
IC2	TL 431	ADJUSTABLE PRECISION SHUNT REGULATORS				X
U1	JC817	Optokoppler => PC817				X
C5	22µF/50V	ELKO -40°C +105°C	5x12			X
D6	1N4007	Si-Diode	2,5 x 5			X
C6	22µF/50V	ELKO -40°C +105°C	5x12			X
D7	ST4148	Si-Diode ( 1N4148 ? )	1,5 x 3,0			X
ZD2	Z-Diode	Z-Diode 27 Volt	1,5 x 3,0			X
D8	1N5819	1.0 AMP. SCHOTTKY BARRIER RECTIFIERS		D0-41		X
ZD1	Z-Diode	Z-Diode 6v8 Volt	1,5 x 3,0			X
D9	1N4007	Si-Diode 1A/1000V		D0-41		X
C3	470µF/16V	ELKO +105°C	8 x 13			X
R12	0,1 Ohm	Widerstand ¼ W, 1%, 0,1Ohm, sw/br/sw/si/br				X
LED1	DU0 gn/rt	DUO-LED, 3mm, gn/rt gem. Kathode				X
CY	22nF/400Vac					X
C2	22nF/1kV					X
C4	4,7µF/400V	ELKO -40°C +105°C	8 x 13			X
C1	4,7µF/400V	ELKO -40°C +105°C	8 x 13			X
L1	220µH/10%	Spule rt/rt/br/si	4 x 19			X
D5	FR107	FAST RECOVERY RECTIFIER 50 to 1000 Volts CURRENT 1.0 Ampere	3 x 9	D0-41		X
R1	F1A/250V	Sicherung zum einlöten Flink 1A/250V	4 x 11			X
D1-D4	1N4007	Si-Diode 1A/1000V		D0-41		X

R2	330k	SMD 0805, 1/8W	2,0 x 1,25 x 0,45	SMD 0805	X
R4	4R7	SMD 0805, 1/8W	2,0 x 1,25 x 0,45	SMD 0805	X
C10	47nF ?/ 63V	SMD 0603,		SMD 0603	X
R3	150R	SMD 0805, 1/8W		SMD 0805	X
R8	1k	SMD 1206, 1/4W	3,2 x 1,6 x 0,6	SMD 1206	X
R7	270k	SMD 0402, 0,063W	1,0 x 0,5 x 0,45	SMD 0402	X
R9	100k	SMD 0402, 0,063W	1,0 x 0,5 x 0,45	SMD 0402	X
R16	9k1	SMD 0402, 0,063W	1,0 x 0,5 x 0,45	SMD 0402	X
R18	1k	SMD 1206, 1/4W	3,2 x 1,6 x 0,6	SMD 1206	X
R17	100k	SMD 0402, 0,063W	1,0 x 0,5 x 0,45	SMD 0402	X
R5	10k	SMD 0402, 0,063W	1,0 x 0,5 x 0,45	SMD 0402	X
R1	1k	SMD 0402, 0,063W	1,0 x 0,5 x 0,45	SMD 0402	X
R13	1k	SMD 0402, 0,063W	1,0 x 0,5 x 0,45	SMD 0402	X
R19	15k	SMD 0402, 0,063W	1,0 x 0,5 x 0,45	SMD 0402	X
R10	10k	SMD 1206, 1/4W	3,2 x 1,6 x 0,6	SMD 1206	X
R11	2k	SMD 0402, 0,063W	1,0 x 0,5 x 0,45	SMD 0402	X
R20	470R	SMD 0402, 0,063W	1,0 x 0,5 x 0,45	SMD 0402	X
R21	680k	SMD 0402, 0,063W	1,0 x 0,5 x 0,45	SMD 0402	X
R22	2k	SMD 1206, 1/4W	3,2 x 1,6 x 0,6	SMD 1206	X
R23	2k ? od 2k2 ?	SMD 0402, 0,063W	1,0 x 0,5 x 0,45	SMD 0402	X
R6	1k	SMD 1206, 1/4W	3,2 x 1,6 x 0,6	SMD 1206	X
R15	100k	SMD 0402, 0,063W	1,0 x 0,5 x 0,45	SMD 0402	X
C11	100nF	SMD 0603,	1,6 x 0,8	SMD 0603	X
C9	???	SMD 0603,	1,6 x 0,8	SMD 0603	X
IC3	LM324	SMD 4xOPAmp		SO-14	X
Q1	A1 / BAW56	SMD Kleinsignal-Doppel-Diode BAW56		SOT-23	X
Q2	Y1 / TC1273-5EN	3-Pin Reset Monitors for 5V Systems Threshold 4,62V		SOT-23	X
C12	120nF/63V	SMD 0603,		SMD 0603	X
				SMD 0603	X