## Sheet1
8051 EVA-Board mit Ethernet-Schnittstelle
Halbleiter
5 | D1, D3, D4, D5, D6 | LGN971
1 | D2 | LHN974
1 | IC1 | LM2940CT50
1 | IC10 | MAX701CSA
1 | IC11 | NC7S00
1 | IC2 | LM1117MP-3.3
1 | IC3 | 74HC573D
1 | IC4 | AT89C51ED2-RDTIM
1 | IC5 | IIM7010A
1 | IC6 | PCF8574T
1 | IC7 | AT24C02S
1 | IC8 | MAX208ECWG
1 | IC9 | ISS62C256-70-T
1 | T1 | BSS138
3 | T2, T3, T4 | BSS84
Kondensatoren
1 | C1 | 470u/16
4 | C2, C3, C5, C6 | 220n
4 | C4, C7, C16, C23 | 10u/6V3
2 | C8, C10 | 22p
12 | C9, C11, C12, C13, C14, C15, C17, C18, C19, C20, C21, C22 | 100n
Widerstände (ohne Angabe BF 0805)
2 | R16, R25 | 22R, BF1206
2 | R21, R23 | 100R
6 | R8, R9, R10, R11, R19, R20 | 330R
5 | R1, R3, R4, R5, R6 | 470R
2 | R2, R14 | 1k
2 | R12, R13 | 3k3
1 | R7 | 4k7
2 | R15, R17 | 10k
3 | R18, R22, R24 | 100k
1 | R26 | 10k, SMD Trimmer BF 3314J
2 | RN1, RN2 | 22k, 4-fach Array ARC2451
Sonstiges
2 | SW1, SW2 | DIL-Schiebeschalter 1xUM
1 | TA1 | SMD-Taster DTSM-6
1 | X4 | Anreih-Klemme 2-pol., RM 5,08
1 | JP1 | Pfostenstiftleiste 1x2
5 | X1, X2, X3, X6, X7 | Pfostenstiftleiste 2x5
1 | X5 | Pfostenstiftleiste 2x7
1 | X9 | Pfostenstiftleiste 2x8
1 | X8 | Sub-D-Buchse, 9-pol., 90° print
1 | KK1 | Kühlkörper RS#263-251
1 | Q1 | SMD-Quarz 20..30 MHz
2 | "IC5" | Buchsenleisten 2x14, RM 2,0
1 | PCB1 | Platine EVA-Board V1.2
5 |  | Schrauben M3x6
4 |  | Abstandsbolzen M3x10