## Tabelle1
|  | Register | [8 empty] | Register
Adresse |  | Output | Q8 | Q7 | Q6 | Q5 | Q4 | Q3 | Q2 | Q1 | Bit | Q8 | Q7 | Q6 | Q5 | Q4 | Q3 | Q2 | Q1
|  | Pin | 14 | 13 | 12 | 11 | 7 | 6 | 5 | 4 |  | 14 | 13 | 12 | 11 | 7 | 6 | 5 | 4
0 |  | n.c.
1 | ch3 | [9 empty] | Mux Pin14 | Gain | Gain | BW | Gain | K2 Off | K2 On | K1 Off | K1 On
2 | [10 empty] | U26 | n.c. | n.c. | Trig. Sel | Trig. Sel | n.c. | ext. AC/DC | HSync | VSync
3 | ch4 | [9 empty] | Mux Pin 12 | Gain | Gain | BW | Gain | K2 Off | K2 On | K1 Off | K1 On
4 |  | DAC2 | Middlebyte | [7 empty] | DAC2 | Lowbyte
5 | ch2 | U24 | Term Ch4 | Term Ch4 | Term Ch3 | Term Ch3 | Term Ch2 | Term Ch2 | Term Ch1 | Term Ch1 | U22 | Gain | Gain | BW | Gain | K2 Off | K2 On | K1 Off | K1 On
6 |  | DAC1 | Middlebyte | [7 empty] | DAC1 | Lowbyte
7 | ch1 | U21 | n.c. | n.c. | ADC _T/B | n.c. | AC/DC Ch4 | AC/DC Ch3 | AC/DC Ch2 | AC/DC Ch1 | U23 | Gain | Gain | BW | Gain | K2 Off | K2 On | K1 Off | K1 On

## Tabelle2
| Register | s/w Function
Adresse
0 | n.c.
1 | Mux Pin14 | CommIF::Set_Analog_Inputs | Hardware::SetSwitches
2 | U26
3 | Mux Pin 12 | CommIF::Set_Analog_Inputs | Hardware::SetSwitches
4 | DAC2 |  |  | Hardware::SetDacOffset
5 | U24, U22 | CommIF::Set_Analog_Inputs | Hardware::SetSwitches
6 | DAC1 |  |  | Hardware::SetDacOffset
7 | U23, U21 | CommIF::Set_Analog_Inputs | Hardware::SetSwitches