## Sheet1
Part | Quantity | Value | Package
C1 | 1 | 1uF | C805
C2 | 1 | 470nF | C805
C3, C4 | 2 | 27pF | C805
C5 | 1 | 10uF | SMC_A
LED1-4 | 4 | LED | LED-805
IC1 | 1 | MCP2200SS (Microchip USB->serial converter) | SSOP20
L1 | 1 | Ferrite bead 800mA+ | FB805
R1-R4, R6 | 5 | 1k | R805
X1 | 1 | USB MINIB SMD | CONN_MINI_USB_B
Y1 | 1 | 12Mhz crystal SMD (Small crystal from Albert) | 4X6