## Sheet1
Part | Quantity | Value | Package
C1, C2, C4, C9-C17 | 12 | 0.1uF | C805
C3 | 1 | 3.3uF | SMC_A
C5, C6 | 2 | 27pF | C805
C7, C8 | 2 | 4.7uF | SMC_A
IC1 | 1 | FT2232H | LQFP64
IC2 | 1 | 93C46 | SOIC8
IC3 | 1 | LD1117-3.3 | SOT223
L1, L2 | 2 | Ferrite bead 800mA+ | FB805
PWR, RX, TX | 3 | LED | LED-805
R1, R8, R9 | 3 | 470R | R805
R2 | 1 | 12k 1% | R805
R3, R5-R7 | 4 | 10k | R805
R4 | 1 | 2.2k | R805
USB | 1 | USB MINIB SMD | MINI-USBB
X1 | 1 | 12MHz (small SMD from Albert) | 4X6