## Blad1
Dochterbordje | Pin (FPGA) | Naam | multiplex signaal
J1F | 30 | OSC |  | Oscillator
J1E | 28 | S/PDIF |  | S/PDIF
J1G | 40 | IR |  | Infrarood
J1I | 45 | A0 |  | audio select
J1J | 46 | A1
J1K | 48 | Audio R |  | Analoge Audio
J1L | 54 | Audio L
J1M | 56 | Data in |  | iPod in/out
J1N | 58 | Data out
J1B | 13 | VGA_VS |  | VGA
J2A | 11 | VGA_HS
J2B | 15 | VGA_R
J2C | 21 | VGA_G
J2D | 27 | VGA_B
J2E | 29 | PS/2 clk |  | PS/2
J2F | 37 | PS/2 data
J3H | 120 | RS_232_RXD |  | RS232
J2G | 38 | RS_232_TXD
J1H | 43 | CSB |  |  | Codec
J2H | 39 | LED7 | AUD_BCLK | LEDs
J2I | 44 | LED6 | AUD_DACDAT
J2J | 47 | LED5 | AUD_DACLRC
J2K | 53 | LED4 | AUD_ADCDAT
J2L | 55 | LED3 | AUD_ADCLRC
J2M | 57 | LED2 | AUD_XCK
J2N | 61 | LED1 | SCLK
J2O | 62 | LED0 | SDIN
J4N | 87 | IN1 |  | Dip switchen
J3A | 88 | IN2
J3B | 90 | IN3
J3C | 94 | IN4
J3D | 102 | IN5
J3E | 108 | IN6
J3F | 110 | IN7
J3G | 142 | IN8
J3I | 122 | SD_CS |  | SD-kaart
J3J | 124 | SD_MOSI
J3K | 127 | SD_CLK
J3L | 130 | SD_MISO
J3M | 132 | SD_CD
J3N | 134 | SW3 |  | Druk knoppen
J3O | 144 | SW2
J4B | 89 | DISP4 |  | 7-seg select Selectie van display = HOOG actief
J4C | 92 | DISP3
J4D | 100 | DISP2
J4E | 107 | DISP1
J4F | 109 | LCD0 | DATA0 (a ) | LCD | 7-segment data
J4G | 119 | LCD1 | DATA1 (b)
J4H | 121 | LCD2 | DATA2 (c )
J4I | 123 | LCD3 | DATA3 (d)
J4J | 125 | LCD4 | DATA4 ( e)
J4K | 129 | LCD5 | DATA5 (f)
J4L | 131 | LCD6 | DATA6 (g)
J4M | 133 | LCD7 | DATA7 (dp)
J1C | 17 | RS
J1D | 22 | E