## PLC Line Driver
PLC | [6 empty] | D. Lotze |  |  | 2011-04-13
Line Driver
Pos. | Hersteller | Typ | Anz. OPs | Feedback I / U | Versorgungs- Spannung Vs | Ruhestrom /mA typ. (max) -alle Amps- | Iout typ. | Uout @ Vs=12V / Vp typ. (min) | Iout-Stufen | Iout-Begrenz. | Out Disable | Thermal Shutdown | Bandbreite (Gain x Bdw.) | R(Inp-) /Ohm | R(Inp+) /Ohm | R(Out) /Ohm | Temperatur Bereich /°C | Gehäuse | Größe /mm | Datum Datenblatt | Norm | Lieferant | Best.Nr. | Preis / € rot = nicht am Lager | Bem.
1 | AD | AD8398A | 2 | U | 12V | 13,3@low | 450mA | 9,2(8,8) @20Ώ | 3 | ? | (ja) | -/- | 85MHz | 1,9M | 1,9M | ? | -40...+85 | LFCSP | 4,1x4,1 | 2008- 2010 Rev.D | ADSL2+ VDSL2 CO/CPE PLC | Digi-Key | AD8398ACPZ-R7CT-ND AD8398ACPZ-R2-ND | ? (Anrufen) 2,16; (nur x 250) | nur Power-Down oder auch Out-Disable?
2 | Intersil | ISL1571 | 2 | I | 4,5...12V | 22@med. 12@low | 750mA | 10(9,6) @50Ώ | 3 | ja | ja | ja | 250MHz | ? | ? | 0,2 ? | -40...+85 | QFN-16 HMSOP-10 |  | 9/2009 | UPA Homeplug 1.0 Homeplug AV | Rutronik ? |  |  | dual current mode feedback amplifier
3 | Intersil | ISL1572 | 2 |  | 4,5...12V |  | 750mA |  | 3 | ja | ja | ja | 250MHz |  |  |  | -40...+85 | QFN-16 HMSOP-10 |  | -/- | UPA | Rutronik ? |  |  | dual current mode feedback amplifier
4 | LT | LT1810 | 2 | U | 2,5...12,6V | 38 (<50) | 85mA (>30) | 11,4(10,7) @25mA | -/- | ja | nein | -/- | 160MHz |  |  |  | -40...+85 | SO-8 MSOP-8 |  | 2000 Rev.A |  | Digi-Key Farnell | LT1810IS8#PBF-ND (SO-8) 1330712 (MSOP-8) | 5,08 (1)..2,58 (100) 7,12 (1)..3,19 (500) | low Distortion -> Simulation Jürgen TX_Driver
5 | ON | NCS5650 | (2) |  | 6...12V | 20 (<40) | 0,28/1,5(2) A | 11,4(10) @1kΏ | mit R | ja | (ja) | ja | 80/60MHz | 0,2G | 0,2G | 0.25 | -40...+125 | QFN-20 | 4,0x4,0 | 5/2010 - Rev.0 | Cenelec A-D | Digi-Key | NCS5650MNTXG-ND | 2,91 (nur x 3000) | Fehlermeldungen für µC 2 unterschiedl. OpAmps; nur Pow.Down?
6 | TI | OPA2354 | 2 |  | 2,5...5,5V | <15 | 100mA |  | -/- | -/- | nein | ja | 100MHz | 10^13 | 10^13 | 0.05 | -40...+125 | SOPP-8 MSOP-8 | 5,0x6,2 3,1x5,05 | 5/2002- 5/2009 |  | Farnell Farnell Digi-Key Digi-Key | 1212444 (SOPP-8) 1459568 (MSOP-8) 296-13784-5-ND (SOPP-8) 296-12642-1-ND (MSOP-8) | 2,92 (1)..1,93 (100) 4,20(1)..2,37 (1000) 2,91 (1)..1,45 (1000) 2,54 (1)..1,27 (1000)
7 | TI | OPA2673 | 2 | I | 7...13V | 20@50% (=min.) | 700mA | 9,8(9,3) @100Ώ | 3 | ja | ja | ja | 340MHz | 32 | 1,5M | 0.01 | -40...+85 | QFN-16 | 4,0x4,0 | 6/2008- 5/2010 |  | Farnell Digi-Key | 1754990 296-23525-1-ND | 4,36 (1)..2,42 (500) 4,56 (1)..3,34 (100) | -> TI App.-Report SBOA120: PLC Line Driver Requirement
8 | TI | OPA2674 I-14D | 2 | I | 5...13V | 13,3@Cutb (14,8) | 500mA | 10(9,0) @100Ώ | 3 | ja | ja | -/- | 200MHz | 22 | 250k | 0.01 | -40...+85 | SO-14 | 4,9x6,0 | 8/2003- 5/2006 |  | Farnell Digi-Key | 1207105 296-19413-1-ND | 4,59 (1)..1,90 (500) 3,21 (1)..1,61 (1000)
9 | TI | OPA2677 | 2 | I | 5...12,6V | 18(<19,5) | 500mA | 10(9,0) @100Ώ | -/- | -/- | nein | -/- | 220MHz | 22 | 250 | 3m | -40...+85 | SO-8 SOPP-8 VQFN-16 | 5,0x6,2 5,0x6,2 4,15x4,15 | 4/2000- 7/2008 |  | Farnell Digi-Key Digi-Key Digi-Key | 1648700 (SO-8) OPA2677U-ND (SO-8) 296-22968-1-ND (SOPP-8) 296-19471-1-ND (VQFN-16) | 5,38 (1)..2,23 (500) 2,81 (1)..1,67 (500) 3,00 (1)..1,5 (1000) 3,58 (1)..2,62 (100)
10 | TI | THS6012 I | 2 | I | 9...32V | <24 | 500mA | ca. 10 @100Ώ | -/- | ja | nein | ja | 140MHz | 300k (?wg.I) | 300k | ? | -40...+85 | SO-20 BGA | 12,95x10,65 5,1x5,1 | 9/1998- 6/2007 |  | Digi-Key Digi-Key RS | 296-1767-5-ND (SO-20) 296-10062-6-ND (BGA) 462-0973 (SO-20) | 9,10 (1)..4,91 (1000) 8,47 (1)..4,64 (1000) 12,89 (1)..10,96 (10) | Eval-Modul vorhanden
11 | TI | THS6032 I | 2 | I | +/-3...16V (2 Vcc's) | <12,4(Vl) <11(Vh) <6(ShDn) | 440mA |  | -/- | ja | nein | ja | 65MHz | 15 | 400k |  | -40...+85 | SO-20 BGA TQFP-32 | 12,95x10,65 5,1x5,1 9,2x9,2 | 4/1999- 8/2009 | low-power ADSL (central-office) | Digi-Key Digi-Key | 296-10065-5-ND (SO-20) 296-12689-ND (TQFP-32) | 11,87 (1)..7,18 (1000) 11,34 (1)..6,86 (1000) | Eval-Modul vorhanden 2x Versorg. mögl. für kleine Verlustleistung low-impedanz shut-down (typ. 0,5Ohm) -> TI-AppRep. SLOA100: ADSL Act.Outp.Imp.
12 | TI | THS6092 I | 2 | I? | 4...14V | <21 | 275mA | 10,9(10,5) @100Ώ | -/- | ja | nein | ja | 100MHz | 15 | 1M | ? |  | SO-8 SO-8 P.P. | 4,9x6,0 4,9x6,0 | 1/2001- 10/2002 |  | Farnell Digi-Key | 1755416 (SO-8) 296-12319-5-ND (SO-8) | 5,28 (1)..2,93 (500) 5,42 (1)..2,71 (1000)
13 | TI | THS6093 I | 2 | I? | 4...14V | <21 | 275mA | 10,9(10,5) @100Ώ | -/- | ja | ja (ShDn) | ja | 100MHz | 15 | 1M | ? | -40...+85 | SO-14 TSSOP-14 | 8,4x6,0 5,0x6,4 | 1/2001- 10/2002 |  | Farnell Digi-Key Digi-Key | 1755417 (SO-14) 296-11986-5-ND (SO-14) 296-12320-5-ND (TSSOP-14) | 5,28 (1)..2,93 (500) 5,42 (1)..2,71 (1000) 5,42 (1)..2,71 (1000) | Eval-Modul vorhanden nur Power-Down oder auch Out-Disable?
14
15

## PLC Op-Amps
PLC | [6 empty] | D. Lotze |  |  | 2011-04-13
Op-Amp (für Empfänger, Filter etc.)
Pos. | Hersteller | Typ | Anz. OPs | Feedback I / U | Versorgungs- spannung Vs | Ruhestrom /mA typ. (max) (alle Amps) | Bandbreite (Gain x Bdw.) | Slew Rate /V/µs | I_bias /A typ. (max) @-40....+85° | I-offset /A typ. (max) @-40....+85° | U-offset /V typ. (max) @-40....+85° | Inp. Comm.-Mode Range /V (min) | Eing. Schutz: max. Strom | Temperatur Bereich /°C | Gehäuse | Größe /mm | Datum Datenblatt | Lieferant | Best.Nr. | Preis / € rot = nicht am Lager | Bem.
1 | NS | LMH6612 | 2 |  | 2,7...11V | 6,4(8,5)@5V | 135MHz | 460 | 6,3µ(11,1µ) | 0,01µ(0,7µ) | 0,75m(1,3m) | (-0,2..3,8) @5V | ja,?mA | -40...+125 | SO-8 | 5,0x6,2 | 1/2010 | Farnell Digi-Key | 1609184 (SO-8) LMH6612MA-ND (SO-8) | 5,44(1)..3,11(500) 4,20 (1)..2,10 (1000)
2 | NS | LMH6655 | 2 |  | +/-2,5..+/-6V | 9(14)@5V | 250MHz | 190 | 6µ(18µ) | 0,5µ(3µ) | 2m(6,5m) | (-0,15..3,5) @5V | ja,?mA | -40...+85 | SO-8 MSOP-8 | 5,0x6,2 3,1x5,05 | 6/2009 | Farnell Farnell Digi-Key Digi-Key RS RS | 9490159 (SO-8) 1312817 (MSOP-8) LMH6655MA-ND (SO-8) LMH6655MMCT-ND (MSOP-8) 534-4406 (SO-8) 651-1859 (MSOP-8) | 2,54 (1)..1,34 (100) 1,59 (1)..1,21 (500) 2,73 (1)..1,37 (1000) 2,93 (1)...1,71 (500) 2,50 (1)..1,47 (250) 1,51 (5)
3 | LT | LT1215 | 2 | U | +3,3..+/-15V | 10,6(15,2)@5V | 23MHz | 50 | 0,45µ(0,85µ) | 0,035µ(0,19µ) | 0,25m(0,6m) | (0,2..2,8) @5V | 15mA | -40...+85 | SO-8 | 5,0x6,2 | 1993 Rev.B | Farnell Digi-Key | 1663398 (SO-8) LT1215CS8#PBF-ND (SO-8) | 7,04 (1)..3,56 (500) 5,62 (1)..2,80 (100) | -> Simulation Jürgen RX_BP_Filter
4 | LT | LT1216 | 4 | U | " | 21,2(30,4)@5V | " | " | " | " | " | " | " | " | SO-16 | 10x6,2 | " | Farnell Digi-Key | 1330613 (SO-16) LT1216CS#PBF-ND (SO-16) | 8,73 (1)..6,11 (500) 10,06 (1)..5,03 (100)
5 | LT | LT6231 I | 2 | U | 3...12,6V | (8,8)@5V | 215MHz | 70 | (12µ) | (0,8µ) | (0,65m) | (1,5..4) @5V | 40mA | -40...+85 | SO-8 DFN-8 | 5,0x6,2 3,0x3,0 | 2003 Rev.C | Farnell Digi-Key Digi-Key RS | 1330763 (SO-8) LT6231CS8#PBF-ND (SO-8) LT6231CDD#PBF-ND (DFN-8) 506-1218 (SO-8) | 4,23 (1)..1,99 (500) 3,29 (1)...1,93 (100) 3,50 (1)..2,06 (100) 4,49 (1)..1,85 (250) | Angebotene ICs: keine I-Version (Funktion -40..+85°C, Werte nur von 0..70°C garantiert)
6 | LT | LT6232 I | 4 | U | " | (17,6)@5V | " | " | " | " | " | " | " | " | SSOP-16 | 5,0x6,2 | " | Digi-Key RS | LT6232CGN#PBF-ND (SSOP-16) 506-1224 (SSOP-16) | 5,62 (1)..3,30 (100) 6,90 (1)..3,22 (250) | Angebotene ICs: keine I-Version (Funktion -40..+85°C, Werte nur von 0..70°C garantiert)
7 | LT | LTC6247 I | 2 | U | 2,5..5,25V | 2,5(3,6)@5V | 180MHz | 90 | (1,5µ) | (0,4µ) | (1m) | (0...Vs) | 10mA | -40...+85 | TSOT23-8 MSOP-8 | 3,0x3,0 3,1x5,05 | 2009 Rev.A | Digi-Key | LTC6247IMS8#PBF-ND (MSOP-8) | 3,95 (1)..2,16 (100)
8 | LT | LTC6248 I | 4 | U | " | 5(7,2)@5V | " | " | " | " | " | " | " | " | MSOP-16 | 4,15x5,05 | 2009 Rev.A | Digi-Key | LTC6248IMS#PBF-ND (MSOP-16) | 3,49 (nur x 370)
9 | Maxim | MAX4453 | 2 |  | 2,7..5,25V | 1,24(2,4) | 200MHz | 95 | 0,8µ(3µ) @25°C | 0,1µ @25°C | 0,4m(12m) @25°C | (-0,1..3,5) @5V | 20mA | -40...+85 | SO-8 SOT23-8 | 5,0x6,2 3,0x3,0 | 1/05 Rev.1 | Digi-Key | MAX4453ESA+-ND (SO-8) | 2,62 (1)..1,11 (500) | -> MAX2991 AFE Board - RX Filter
10 | Maxim | MAX4454 | 4 |  | " | 2,48(2,8) | " | " | " | " | " | " | " | " | SO-14 TSSOP-14 | 8,75x6,2 6,55x5,1 | " | Digi-Key | MAX4454EUD+-ND (TSSPO-14) | 3,51 (1)..1,49 (500)
11 | TI | OPA2690 | 2 | U | 5...12V | (13,2) | 220MHz | 1800 | (13µ) | (1,6µ) | (5,2m) | (+/-3,2) @+/-5V | 30mA | -40...+85 | SO-8 SO-14 | 5,0x6,2 8,75x6,2 | 6/2002- 3/2010 | Farnell Digi-Key RS RS | 1207108 (SO-8) 296-13465-5-ND (SO-8) 661-0811 (SO-8) 661-0802 (SO-14) | 6,30 (1)..2,61 (500) 5,53 (1)..2,76 (1000) 6,47 (1)..2,68 (500) 5,12 (1)..3,12 (500) | auch als Driver! -> TI-AppRep. SBOA123: Wireline TX abd RX
12 | TI | OPA2695 | 2 | I | +/-5V (<=+/-6V) | 25,8(28,6) | 400MHz | 2500 | (41µ) +In (70µ) -In | -/- | (4,5m) | (+/-3,0) @+/-5V | 30mA | -40...+85 | SO-8 QFN-16 | 5,0x6,2 3,15x3,15 | 4/2008- 8/2008 | Farnell Digi-Key | 1754991 (SO-8) 296-23387-5-ND (SO-8) | 5,99 (1)..3,33 (500) 5,20 (1)..2,81 (1000) | eher ein Driver! -> TI-AppRep. SBOA123: Wireline TX abd RX
13 | TI | OPA2822 | 2 | U | 5...12V | 8(10,4)@5V 9,6(12)@12V | 240MHz | 170 | -9µ(-21µ) | 0,1µ(0,7µ) | 0,2m(1,5m) | (+/-4,4) @+/-6V | 30mA | -40...+85 | SO-8 MSOP-8 | 5,0x6,2 3,1x5,05 | 2/2002- 8/2008 | Farnell Digi-Key RS | 1207112 (SO-8) 296-9623-5-ND (SO-8) 661-0855 (SO-8) | 3,83 (1)..2,09 (100) 3,52 (1)..1,76 (1000) 3,76 (1)..3,23 (25)
14 | TI | OPA2846 | 2 | U | +/-5V (<=+/-6V) | 25,2(26,7) | 1650MHz | 600 | -10µ(-21,2µ) | 0,1µ(0,6µ) | 0,15m(0,76m) | (+/-2,8) @+/-5V | 30mA | -40...+85 | SO-8 | 5,0x6,2 | 6/2003- 8/2008 | Digi-Key | 296-16853-5-ND (SO-8) | 7,59 (1)..4,10 (1000) | -> TI-AppRep. SBOA123: Wireline TX abd RX
15 | TI | OPA2889 | 2 |  | 2,6...12V | 0,95(1,05)@5V 1(1,1)@+/-5V | 45MHz | 110 | 0,15µ(0,93µ) | 0,05µ(0,285µ) | 1,5m(6,3m) | (1,25..3,75) @5V | 30mA | -40...+85 | SO-8 MSOP-10 | 5,0x6,2 3,1x5,05 | 6/2007- 8/2008 | Farnell Digi-Key Digi-Key RS RS | 1603400 (SO-8) 296-22185-5-ND (SO-8) 296-22186-1-ND (MSOP-10) 459-382 (SO-8) 459-376 (MSOP-10) | 3,10 (1)..1,29 (500) 3,09 (1)..1,54 (1000) 2,73 (1)..1,37 (1000) 2,82 (5)..1,83 (500) 2,79 (5)..1,98 (500)
16 | TI | OPA2890 | 2 |  | 3...12V | 2,1(2,45)@5V 2,25(2,5)@+/-5V | 70MHz | 200 | 0,1µ(2,1µ) | 0,07µ(0,55µ) | 2m(7,1m) | (1,4..3,6) @5V | 30mA | -40...+85 | SO-8 MSOP-10 | 5,0x6,2 3,1x5,05 | 12/2007- 12/2009 | Farnell Farnell US Digi-Key Digi-Key | 1603398 (SO-8) 1575360 (MSOP-10) 296-22969-5-ND (SO-8) 296-22970-1-ND (MSOP-10) | 3,10 (1)..1,29 (500) 4,14 (1)..2,62 (1000) 3,09 (1)..1,54 (1000) 3,19 (1)..2,34 (100)
17 | TI | THS4001 ID | 1 | U | +5..+/-16V | (8)@5V | 270MHz | 400 | (6µ) | (0,5µ) | (10m) | (-2,7..+3,6) @+/-5V @25°C | ja,?mA | -40...+85 | SO-8 | 5,0x6,2 | 12/1997- 3/1999 | Farnell Digi-Key RS | 1102960 (SO-8) 296-1764-5-ND (SO-8) 356-9394 (SO-8) | 4,85 (1)..3,38 (100) 6,20 (1)..3,35 (1000) 5,02 (1)..4,25 (50) | Eval-Modul vorhanden -> TI THS6032 Eval-Modul
18 | TI | THS4012 I | 2 | U | 9...33V | 13,8(20)@+/-5V | 290MHz | 310 | 4µ(8µ) | (0,4µ) | 2m(8m) | (+/-3,8) @+/-5V @25°C | ja,?mA | -40...+85 | SO-8 MSOP-8 | 5,0x6,2 3,1x5,05 | 6/1999- 4/2010 | Farnell Digi-Key Digi-Key RS | 8453136 (SO-8) 296-7513-5-ND (SO-8) 296-10025-1-ND (MSOP-8) 661-1148 (SO-8) | 7,98 (1)..4,39 (100) 7,30 (1)..3,94 (1000) 6,88 (1)..3,77 (1000) 9,00 (1)..6,21 (500) | Eval-Modul vorhanden -> TI-AppRep. SBOA123: Wireline TX abd RX
19 | TI | THS4022 ID | 2 | U | 9...33V | 13,4(21)@+/-5V | 350MHz | 470 | 3µ(6µ) | (0,4µ) | 0,5m(3m) | (+/-3,8) @+/-5V @25°C | ja,?mA | -40...+85 | SO-8 MSOP-8 | 5,0x6,2 3,1x5,05 | 9/1999- 7/2007 | Farnell Digi-Key Digi-Key RS | 8453160 (SO-8) 296-7519-5-ND (SO-8) 296-23931-5-ND (MSOP-8) 661-1154 (SO-8) | 9,51 (1)..6,18 (100) 9,76 (1)..5,90 (1000) 9,76 (1)..5,90 (1000) 13,56 (1)..9,33 (500) | Eval-Modul vorhanden -> TI-AppRep. SBOA123: Wireline TX abd RX
20 | TI | THS6062 ID | 2 | U | +5..+/-16V | (21)@5V | 100MHz | 100 | (8µ) | (0,4µ) | (8m) | (+/-3,8) @+/-5V @25°C | ja,?mA | -40...+85 | SO-8 MSOP-8 | 5,0x6,2 3,1x5,05 | 1/1999- 10/2007 | Digi-Key | 296-10070-5-ND (SO-8) | 7,99 (1)..4,31 (1000) | ADSL-Receiver; Eval-Modul vorhanden -> TI-AppRep. SLOA100: ADSL Active Outp.Imp. -> TI THS6093 Eval-Modul
21