## Tabelle1
Schottky-Dioden
Vorwärtsspannung bei angegebenem Strom
Typ | Gehäuse | Preis | Beschreibung | Iblock (mA) | If(A) | Ifsm@t | P (mW) | Ur(V) | 0,1mA | 1mA | 2mA | 5mA | 10mA | 15mA | 30mA | 40mA | 50mA | 100mA | 150mA | 200mA | 250mA | 300mA | 500mA | 1A | 2A | 3A | 10A | C ; t | Vergleichstyp | Datenblatt
1N5818 | DO41 | 0.06 | Schottky Diode | 1@25° 10@100° | 1 |  |  | 30 | [9 empty] | 0.33 | [5 empty] | 0.55 |  | 0.87
1N5822 | DO201AD | 0.21 | Schottky Diode | 1.5 | 3 |  |  | 40 |  |  |  |  | 0.23 |  |  |  |  | 0.28 | [5 empty] | 0.35 |  | 0.525 |  |  |  | J:\Daten\Elektronik\Bauteile\Dioden, Gleichrichter, Zenerdioden\1N5820 1N5821 1N5822.pdf
SD103BW | SOD123 | 0.05 | Schottky-Diode | 0.005@20V | 0.35 |  |  | 30 | 0.16 | 0.23 |  |  | 0.3 | 0.44 | [13 empty] | 50pF; 10ns
SD101BW | SOD123 | 0.05 | Schottky-Diode | 0.0002@40V | 0.015 |  |  | 50 |  | 0.4 |  |  |  | 0.95 | [13 empty] | 2pF; 1ns
TSS42U | 0603 | 0.07 | Schottky-Diode | 0.0005@25V | 0.2 |  |  | 30 |  |  |  |  | 0.4 |  |  |  | 0.65 |  |  | 1 | [7 empty] | 10pF; 5ns | BAT42W
TSS43U | 0603 | 0,07 nA | Schottky-Diode | 0.0005@25V | 0.2 |  |  | 30 |  |  | 0.33 |  |  | 0.45 | [5 empty] | 1 | [7 empty] | 10pF; 5ns | BAR43
TSS54U | 0603 | 0,07 nA | Schottky-Diode | 0.002@25V | 0.2 |  |  | 30 | 0.24 | 0.32 |  |  | 0.4 |  | 0.5 |  |  | 1 | [9 empty] | 10pF; 5ns | BAT54, BAT85
TSS40U | 0603 | 0.07 | Schottky-Diode | 0.0002@30V | 0.2 |  |  | 40 |  | 0.38 |  |  | 0.5 |  |  | 1 | [11 empty] | 5pF; 5ns
TSS70U | 0603 | 0.07 | Schottky-Diode | 0.0001@25V | 0.07 |  |  | 70 |  | 0.41 |  |  |  | 1 | [13 empty] | 2pF; 5ns
SB120, SB130, SB140 | DO41 | 0.08 | Schottky Diode | 0,5@25°C | 1 |  |  | 20,30,40 | [9 empty] | 0.33 | [5 empty] | 0.5 |  |  | 0.9 | 110pF; | B120, B130, B140
SB150, SB160 | DO41 | 0.1 | Schottky Diode | 0,5@25°C | 1 |  |  | 50, 60 | [9 empty] | 0.4 | [5 empty] | 0.6 |  |  | 1.1 | 80pF;
SB 1100 | DO41 | 0.16 | Schottky Diode | 0,5@25°C | 1 |  |  | 100 | [9 empty] | 0.6 | [5 empty] | 0.76 |  |  | 1.45 | 80pF;
SK24A | DO214AC | 0.19 | Schottky-Diode | 0,5@25°C | 2 |  |  | 40 |  |  |  |  | 0.13 |  |  |  |  | 0.2 | [5 empty] | 0.33 |  |  | 0.65 | 130pF;
SK26A | DO214AC | 0.2 | Schottky-Diode | 0,5@25°C | 2 |  |  | 60 |  |  |  |  | 0.3 |  |  |  |  | 0.36 | [5 empty] | 0.5 |  |  | 0.9 | 130pF;
SB5100 | DO201 | 0.24 | Schottky Diode | 0,6 | 5 |  |  | 100 | [9 empty] | 0.45 | [5 empty] | 0.54 |  |  | 0.76
SB320, SB330, SB340 | DO201 | 0.24 | Schottky Diode | 0,5@25°C | 3 |  |  | 20,30,40 |  |  |  |  | 0.2 |  |  |  |  | 0.26 | [5 empty] | 0.35 |  |  | 0.6
SB350, SB360 | DO201 | 0.25 | Schottky Diode | 0,5@25°C | 3 |  |  | 50, 60 |  |  |  |  | 0.27 |  |  |  |  | 0.33 | [5 empty] | 0.44 |  |  | 0.8
SK34A | DO214AC | 0.26 | Schottky-Diode | 0,5@25°C 10@100°C | 3 |  |  | 40 | [9 empty] | 0.28 | [5 empty] | 0.34 |  |  | 0.64 | 600pF;
SB3100 | DO201 | 0.26 | Schottky Diode | 0,5@25°C 30@100°C | 3 |  |  | 100 | [9 empty] | 0.45 | [5 empty] | 0.55 |  |  | 0.77 | 180pF;
SB550 | DO201 | 0.27 | Schottky Diode | 0,5@25° 25@100° | 5 |  |  | 50 | [9 empty] | 0.43 | [5 empty] | 0.51 |  |  | 0.65 | 380pF;
SB520, SB530 | DO201 | 0.29 | Schottky Diode | 0,5@25° 50@100° | 5 |  |  | 20, 30 | [9 empty] | 0.4 | [5 empty] | 0.45 |  |  | 0.54 | 500pF;
SB190 | DO41 | 0.29 | Schottky Diode | 0,5@10° 10@100° | 1 |  |  | 90 |  |  |  |  | 0.2 |  |  |  |  | 0.3 | [5 empty] | 0.45 |  |  |  | 110pF;
SB590 | DO201 | 0.29 | Schottky Diode | 0,5@25° 25@100° | 5 |  |  | 90 | [9 empty] | 0.45 | [5 empty] | 0.54 |  |  | 0.77 | 380pF
SK36A | DO214AC | 0.29 | Schottky-Diode | 0,5@25°C 5@100°C | 3 |  |  | 60 | [9 empty] | 0.4 | [5 empty] | 0.48 |  |  | 1.06 | 290pF;
SSTPS2H100 | DO41 | 0.29 | Schottky-Diode | 0,001@25° 0,5@125° | 2 |  |  | 100 | [9 empty] | 0.57 |  | 0.62 |  |  | 0.7 | 0.78 | 0.86 | 0.9 | 1.06
SB540 | DO201 | 0.3 | Schottky Diode | 0,5@25° 50@100° | 5 |  |  | 40 | [9 empty] | 0.4 | [5 empty] | 0.45 |  |  | 0.54 | 500pF;
SB560 | DO201 | 0.3 | Schottky Diode | 0,5@25° 25@100° | 5 |  |  | 60 | [9 empty] | 0.43 | [5 empty] | 0.51 |  |  | 0.65 | 380pF;
SB390 | DO201 | 0.35 | Schottky Diode | 0,5@25°C 30@100°C | 3 |  |  | 90 |  |  |  |  | 0.35 |  |  |  |  | 0.48 |  | 0.52 |  |  | 0.6 | 0.65 | 0.7 | 0.75 | 1 | 180pF;
Typ | Gehäuse | Preis | Beschreibung | Iblock (mA) | Ivor (A) | Ifsm@t | P (mW) | Ur(V) | 0,1mA | 1mA | 2mA | 5mA | 10mA | 15mA | 30mA | 40mA | 50mA | 100mA | 150mA | 200mA | 250mA | 300mA | 500mA | 1A | 2A | 3A | 10A | C ; t | Vergleichstyp
BAT54 | SOT-23 | 0.04 | Schottky Diode | 0,002@25V | 0.2 |  |  | 30 | 0.24 | 0.32 |  |  | 0.4 |  | 0.5 |  |  | 1 | [9 empty] | 10pF; 5ns | TSS54U
BAT54A | SOT-23 | 0.04 | 2*S.-Diode gem. Anode. | 0,002@25V | 0.2 |  |  | 30 | 0.24 | 0.32 |  |  | 0.4 |  | 0.5 |  |  | 1 | [9 empty] | 10pF; 5ns | TSS54U
BAS40-04 | SOT-23 | 0.04 | 2*S.Diode in Reihe | 0,001@30V | 0.12 |  |  | 40 |  | 0.31 |  |  | 0.45 |  |  | 0.72 | [11 empty] | 3pF;
BAR43 | SOT-23 | 0.04 | Schottky Diode | 0,0005@25V 0,1@100° | 0.2 |  |  | 30 |  |  | 0.33 |  |  | 0.45 |  |  |  | 0.8 | [9 empty] | ;5 ns | TSS43U
BAS32 | SOD80C | 0.05 | Schottky Diode | 0,005 | 0.2 |  |  | 75 |  |  |  | 0.75 | [5 empty] | 1 | [9 empty] | 2pF; 4ns
BAR43C | SOT-23 | 0.05 | 2*S.Diode gem Kat. | 0,0005@25V 0,1@100° | 0.2 |  |  | 30 |  |  | 0.33 |  |  | 0.45 |  |  |  | 0.8 | [9 empty] | ;5 ns | TSS43U
BAT43WS | SOD323F | 0.05 | Schottky Diode | 0,0005@25V | 0.2 |  |  | 30 |  |  | 0.33 |  |  | 0.45 | [5 empty] | 1 | [7 empty] | 7pF; 5ns
BAS85 | SOD80C | 0.05 | Schottky-Diode | 0,00023@25V | 0.2 |  |  | 30 | 0.24 | 0.32 |  |  | 0.4 |  | 0.5 |  |  | 0.8 | [9 empty] | 10pF;
BAT42WS | SOD323F | 0.05 | Schottky Diode | 0,0005@25V | 0.2 |  |  | 30 |  |  |  |  | 0.4 |  |  |  | 0.65 |  |  | 1 | [7 empty] | 7pF; 5ns
BAT42W | SOD123 | 0.06 | Schottky-Diode | 0,0005@25V | 0.2 |  |  | 30 |  |  |  |  | 0.4 |  |  |  | 0.65 |  |  | 1 | [7 empty] | 10pF; 5ns | TSS42U
BAT42 | DO35 | 0.06 | Schottky-Diode | 0,0005@25V | 0.2 |  |  | 30 |  |  |  |  | 0.4 |  |  |  | 0.65 |  |  | 1 | [7 empty] | 7pF; 5ns
BAT43 | DO35 | 0.06 | Schottky-Diode | 0,0005@25V | 0.2 |  |  | 30 |  |  | 0.33 |  |  | 0.45 | [13 empty] | 7pF; 5ns
BAR43S | SOT-23 | 0.07 | 2*S.Diode in Reihe | 0,0005@25V 0,1@100° | 0.2 |  |  | 30 |  |  | 0.33 |  |  | 0.45 |  |  |  | 0.8 | [9 empty] | ;5 ns | TSS43U
BAR43A | SOT-23 | 0.07 | 2*S.Diode gem Anode | 0,0005@25V 0,1@100° | 0.2 |  |  | 30 |  |  | 0.33 |  |  | 0.45 |  |  |  | 0.8 | [9 empty] | ;5 ns | TSS43U
BAT46 | DO35 | 0.07 | Schottky Diode | 0,005@75V | 0.15 |  |  | 100 | 0.25 |  |  |  | 0.45 | [7 empty] | 1 | [6 empty] | 10pF;
BAT85 | DO35 | 0.08 | Schottky Diode | 0,001@25V | 0.2 |  |  | 30 | 0.24 | 0.32 |  |  | 0.4 |  | 0.5 |  |  | 0.8 | [9 empty] | 10pF; 5ns | TSS54U
BAT48 | DO35 | 0.08 | Schottky Diode | 0,025 0,005@20V | 0.35 |  |  | 40 | 0.25 | 0.3 |  |  | 0.4 |  |  |  | 0.5 |  |  | 0.75 |  |  | 0.9 |  |  |  |  | 20pF;
BAT47 | DO35 | 0.08 | Schottky Diode | 0,010 0,004@10V | 0.35 |  |  | 20 | 0.25 | 0.3 |  |  | 0.4 |  | 0.5 |  |  |  | 0.8 |  |  | 1 | [5 empty] | 20pF;
BAT41 | Mini-Melf | 0.09 | Schottky Diode | 0,1 | 0.1 |  |  | 100 | 0.27 | 0.45 |  |  | 0.7 |  |  |  |  | 0.9 |  | 1 | [7 empty] | 2pF;
BAS40 | SOT-23 | 0.09 | Schottky Diode | 0,001@30V | 0.12 |  |  | 40 |  | 0.31 |  |  | 0.45 |  |  | 0.72 | [11 empty] | 3pF; | BAS40-04
BAT41 | DO35 | 0.09 | Schottky Diode | 0,1 | 0.1 |  |  | 100 | 0.27 | 0.45 |  |  | 0.7 |  |  |  |  | 0.9 |  | 1 | [7 empty] | 2pF;
BAT42 | Mini-Melf | 0.09 | Schottky Diode | 0,0005@25V | 0.2 |  |  | 30 |  |  |  |  | 0.4 |  |  |  | 0.65 |  |  | 1 | [7 empty] | 7pF; 5ns
BAT46 | Mini-Melf | 0.1 | Schottky Diode | 0,005@75V | 0.15 |  |  | 100 | 0.25 |  |  |  | 0.45 | [7 empty] | 1 | [6 empty] | 10pF;
B140F | DO214AC/SMA | 0.1 | Schottky-Diode | 0,5@25° 10@100° | 1 |  |  | 40 |  |  |  |  | 0.2 |  |  |  |  | 0.26 | [5 empty] | 0.5 |  |  |  | 110pF; | SB140
BAT46W | SOD123 | 0.1 | Schottky-Diode | 0,005@75V | 0.15 |  |  | 100 | 0.25 |  |  |  | 0.45 | [7 empty] | 1 | [6 empty] | 10pF | BAT46
BAT43 | Mini-Melf | 0.1 | Schottky Diode | 0,0005@25V | 0.2 |  |  | 30 |  |  | 0.33 |  |  | 0.45 | [13 empty] | 7pF; 5ns
BAT48 | Mini-Melf | 0.1 | Schottky Diode | 0,025 0,005@20V | 0.35 |  |  | 40 | 0.25 | 0.3 |  |  | 0.4 |  |  |  | 0.5 |  |  | 0.75 |  |  | 0.9 |  |  |  |  | 20pF;
BAS70-06 | SOT-23 | 0.15 | 2*S.Diode gem Anode | 0,0001@50V 0,0002@70V | 0.07 |  |  | 70 |  | 0.38 | 0.44 | 0.55 | 0.71 | 0.88 | 0.92 | 1 | [11 empty] | 2pF; 0,1ns
B240F | DO214AA/SMB | 0.19 | Schottky-Diode | 0,5 | 2 |  |  | 40 |  |  |  |  | 0.21 |  | 0.23 | 0.24 | 0.25 | 0.27 |  | 0.29 |  | 0.31 | 0.34 | 0.4 | 0.43 | 0.46 | 0.6 | 200pF;
BAT17 | SOT-23 | 0.22 | Schottky Diode | 0,00025@3V | 0.03 |  |  | 4 | 0.35 | 0.45 |  |  | 0.6 | [14 empty] | 1pF
B360F | DO214AB/SMC | 0.24 | Schottky-Diode | 0,5@25° 20@100° | 3 |  |  | 60 |  |  |  |  | 0.25 |  | 0.27 | 0.28 | 0.3 | 0.33 |  | 0.36 |  | 0.38 | 0.42 | 0.48 | 0.53 | 0.58 | 0.8 | 250pF
B340F | DO214AB/SMC | 0.24 | Schottky-Diode | 0,5@25° 20@100° | 3 |  |  | 40 |  |  |  |  | 0.2 |  | 0.22 | 0.23 | 0.24 | 0.26 |  | 0.27 |  | 0.28 | 0.32 | 0.37 | 0.42 | 0.45 | 0.58 | 250pF | SB340
BAT86 | DO-35 Glass (DO-204AH) | 0.29 | Schottky Diode | 0,005@40V | 0.2 |  |  | 50 | 0.2 | 0.275 |  |  | 0.365 |  | 0.46 |  |  | 0.7
Typ | Gehäuse | Preis | Beschreibung | Iblock (mA) | Ivor (A) | Ifsm@t | P (mW) | Ur(V) | 0,1mA | 1mA | 2mA | 5mA | 10mA | 15mA | 30mA | 40mA | 50mA | 100mA | 150mA | 200mA | 250mA | 300mA | 500mA | 1A | 2A | 3A | 10A | C ; t | Vergleichstyp
LL103B SMD | Minimelf | 0.07 | Schottky-Diode | 0,005@30V | ca. 0,5 | 15@300us | 400 | 30 | 0.15 | 0.2 |  |  | 0.27 |  |  |  | 0.32 | 0.38 |  | 0.6 |  |  | 0.85 | 1.1 | 1.3 | 1.5 |  | 50pF; 10ns
LL103C | Minimelf | 0.08 | Schottky-Diode | 0,005@20V | ca. 0,5 | 15@300us | 400 | 20 | 0.15 | 0.2 |  |  | 0.27 |  |  |  | 0.32 | 0.38 |  | 0.6 |  |  | 0.85 | 1.1 | 1.3 | 1.5 |  | 50pF; 10ns
LL103A | Minimelf | n.A. | Schottky-Diode | 0,005@40V | ca. 0,5 | 15@300us | 400 | 40 | 0.15 | 0.2 |  |  | 0.27 |  |  |  | 0.32 | 0.38 |  | 0.6 |  |  | 0.85 | 1.1 | 1.3 | 1.5 |  | 50pF; 10ns
MBRS140 | DO214AA | n.A. | Schottky Diode | 1 | 1 | 40@60Hz | 550 | 40 | [6 empty] | 0.23 |  | 0.24 | 0.27 |  | 0.29 |  | 0.32 | 0.35 | 0.42 |  |  |  | 160pF;
MBRS120 | DO214AA | 0.14 | Schottky Diode | 1 | 1 | 40@60Hz | 550 | 20 | [6 empty] | 0.23 |  | 0.24 | 0.27 |  | 0.29 |  | 0.32 | 0.35 | 0.42 |  |  |  | 160pF;
MBRS1100 | DO214AA | 0.17 | Schottky Diode | 0,5 | 2 | 50@60Hz | 1400 | 100 | [6 empty] | 0.43 |  | 0.45 | 0.48 |  | 0.52 |  | 0.55 | 0.59 | 0.64 | 0.7 | 0.73 | 0.86 | 270pF;
MBRS320 | DO214AB | 0.21 | Schottky Diode | 2 | 3 | 80@60Hz | 1380 | 20 | [8 empty] | 0.22 | 0.24 | 0.25 | 0.26 |  | 0.27 | 0.3 | 0.34 | 0.41 | 0.46 |  | 480pF;
MBRS340 | DO214AB | 0.21 | Schottky Diode | 2 | 3 | 80@60Hz | 1380 | 40 | [8 empty] | 0.22 | 0.24 | 0.25 | 0.26 |  | 0.27 | 0.3 | 0.34 | 0.41 | 0.46 |  | 480pF;
LL5817 | Melf | 0.21 | Schottky-Diode | 1@25° 10@100° | 1 | 25@8,3ms |  | 20 | [9 empty] | 0.23 | [5 empty] | 0.45 |  | 0.75 |  | 110pF;
LL5818 | Melf | 0.21 | Schottky-Diode | 1@25° 10@100° | 1 | 25@8,3ms |  | 30 | [9 empty] | 0.3 | [5 empty] | 0.55 |  | 0.875 |  | 110pF;
LL5819 | Melf | 0.21 | Schottky-Diode | 1@25° 10@100° | 1 | 25@8,3ms |  | 40 | [9 empty] | 0.3 | [5 empty] | 0.6 |  | 0.9 |  | 110pF;
MBRS240 | DO214AB | 0.22 | Schottky Diode | 2@40V@25° 60@40V100° | 2 | 25@60Hz |  | 40 | [9 empty] | 0.27 |  | 0.3 |  | 0.32 | 0.33 | 0.36 | 0.41 | 0.44 | 0.7 | 450pF;
MBRS360 | DO214AB | 0.22 | Schottky Diode | 0,5@25° 20@100° | 3 | 80@60Hz |  | 60 | [8 empty] | 0.22 | 0.23 | 0.25 | 0.26 |  | 0.27 | 0.4 | 0.34 | 0.42 | 0.46 |  | 480pF;
MBR350RL | DO-201AD | 0.25 | Schottky Diode | 0,6@25° 20@100° | 3 | 80@60Hz |  | 50 | [6 empty] | 0.29 |  | 0.3 | 0.31 |  | 0.33 |  | 0.35 | 0.37 | 0.44 | 0.52 | 0.57 | 0.92 | 300pF;
MBR3100RL | DO201AD | 0.28 | Schottky Diode | 0,6@25° 10@100° | 3 | 150@60Hz |  | 100 | [8 empty] | 0.44 | 0.46 | 0.48 | 0.5 |  | 0.53 | 0.56 | 0.6 | 0.66 | 0.7 | 0.8 | 300pF;
MBR20100CT | TO-220AB | 0.36 | 2*S.Diode gem Kathode | 0,1@25° 6@125° | 2x10 | 150@60Hz |  | 100 | [14 empty] | 0.4 | 0.46 |  | 0.57 | 0.73
MBR1545CT | TO-220AB | 0.37 | 2*S.Diode gem Kathode | 0,1@25° 15@125° | 2x7,5 | 150@8,3ms |  | 45 |  |  |  |  | 0.21 |  | 0.22 | 0.23 |  | 0.24 |  | 0.26 |  | 0.28 | 0.3 | 0.35 | 0.4 | 0.45 | 0.62 | 800pF;
MBR1045 | TO-220AC | 0.39 | Schottky Diode | 0,008@25 5,3@125° | 10 | 150@60Hz |  | 45 | [9 empty] | 0.34 |  | 0.35 |  | 0.36 | 0.37 | 0.4 | 0.43 | 0.47 | 0.63 | 1nF;
MBR2045CT | TO-220AB | 0.4 | 2*S.Diode gem Kathode | 0,1@25° 15@125° | 2x10 | 150@8,3ms |  | 45 |  |  |  |  | 0.25 |  | 0.26 | 0.27 | 0.28 | 0.3 |  | 0.32 |  | 0.33 | 0.35 | 0.43 | 0.45 | 0.47 | 0.61 | 1,2nF;
MBR1060 | TO-220AC | 0.4 | Schottky Diode | 0,1@25° 6@125° | 10 | 150@60Hz |  | 60 | [14 empty] | 0.4 | 0.46 |  | 0.57 | 0.72
MBR760 | TO-220AC | 0.4 | Schottky Diode | 0,5@25° 50@125° | 7.5 | 150@8,3ms |  | 60 |  |  |  |  | 0.27 |  | 0.31 |  |  | 0.35 |  | 0.37 |  | 0.39 | 0.42 | 0.45 | 0.51 | 0.56 | 0.74 | 800pF;
MBR1645 | TO-220AC | 0.45 | Schottky Diode | 0,2@25° 40@125° | 16 | 150@8,3ms |  | 45 |  |  |  |  | 0.24 |  | 0.25 | 0.255 | 0.26 | 0.27 |  | 0.29 |  | 0.3 | 0.32 | 0.35 | 0.39 | 0.42 | 0.54 | 2nF;
MBR1560CT | TO-220AB | 0.47 | 2*S.Diode gem Kathode | 1@25° 50@125° | 15 | 150@8,3ms |  | 60 |  |  |  |  | 0.23 |  | 0.24 | 0.245 | 0.25 | 0.265 |  | 0.285 |  | 0.31 | 0.34 | 0.38 | 0.45 | 0.5 | 0.7 | 550pF;
MBR2060CT | TO-220AB | 0.48 | 2*S.Diode gem Kathode | 0,15@25° 150@125° | 2x10 | 150@8,3ms |  | 60 |  |  |  |  | 0.25 |  | 0.28 | 0.3 | 0.31 | 0.33 |  | 0.365 |  | 0.38 | 0.42 | 0.52 | 0.55 | 0.59 | 0.73 | 1nF;
MBR745 | TO-220AC | 0.49 | Schottky Diode | 0,1@25° 15@125° | 7.5 | 150@8,3ms |  | 45 |  |  |  |  | 0.25 |  | 0.28 | 0.29 | 0.3 | 0.32 |  | 0.34 |  | 0.36 | 0.37 | 0.4 | 0.44 | 0.47 | 0.62 | 800pF;
MBR10100 | TO-220AC | 0.53 | Schottky Diode | 0,1@25° 6@125° | 10 | 150@60Hz |  | 100 | [14 empty] | 0.4 | 0.46 |  | 0.57 | 0.72
MBR2545CT | TO-220AB | 0.57 | 2*S.Diode gem Kathode | 0,2@25° 40@125° | 2x12,5 | 150@8,3ms |  | 45 |  |  |  |  | 0.245 |  | 0.255 | 0.26 | 0.265 | 0.275 |  | 0.29 |  | 0.31 | 0.32 | 0.35 | 0.39 | 0.425 | 0.54 | 2nF;
MBR20200CT | TO-220AB | 0.99 | 2*S.Diode gem Kathode | 0,0002@25° 0,4@125° | 2x10 | 150@60Hz |  | 200 | [15 empty] | 0.6 | 0.65 | 0.68 | 0.79 | 450pF;
MBR3045PT | TO-247AD | 0.95 | 2*S.Diode gem Kathode | 1@25° 60@125° | 2x15 | 200@8,3ms |  | 45 |  |  |  |  | 0.245 |  | 0.255 | 0.26 | 0.265 | 0.275 |  | 0.29 |  | 0.31 | 0.32 | 0.35 | 0.39 | 0.425 | 0.54 | 2nF;
MBR4045PT | TO-247AD | 0.96 | 2*S.Diode gem Kathode | 1@25 100@125 | 2x20 | 400@8,3ms |  | 45 |  |  |  |  | 0.245 |  | 0.255 | 0.26 | 0.265 | 0.275 |  | 0.29 |  | 0.31 | 0.32 | 0.35 | 0.38 | 0.41 | 0.5 | 3nF;
MBR4050PT | TO-247AD | 1.4 | 2*S.Diode gem Kathode | 1@25 100@125 | 40 |  |  | 50
BYS21-90 | DO41 | 1.1 | Schottky-Diode |  | 1 |  |  | 90
21.65