## Tabelle1
Parameter:
| Pfeiler Aussen |  | 127mm | (rund)
| Wandstärke |  | 6mm
| Länge |  | 3000mm
| Knickfall |  | 4 | (oben und unten einbetoniert)
Emudul angenommen wie unten.
Knickkraft lt Knickwiki
| Fk = | PI ^2 * | E * | I / | S^2
| 3854519.9732 | 9.8696 | 210000000000 | 4.1844e-06 | 2.25
Traglast kg | 392917.4285
Traglast t | 392.9174
Flächenträgheitsmoment:
| I = | Pi/4 * | (R^4 - | R^4)
| 4.1844e-06 | 0.7854 | 1.6259e-05 | 1.0931e-05
Knicklänge:
| S = | L * | beta (Fall 4)
| 1.5 | 3 | 0.5
| E | 210 | kN/mm^2
|  | 210000000000 | N/m