## Elektretmikro
Technische Daten - Mikrofon und Vorverstärker
Mikrofonkapsel
Merkmal | Wert
RoHS konform: | Ja
Sensitivity (dB): | -38 dB (12.5893 mv/Pa)
Impedanz, Ausgangs-: | 2.2 kohm
SVHC: | No SVHC (18-Jun-2012)
Durchmesser, Außen-: | 6 mm
Höhe - Außenabmessung: | 5.2 mm
Transducer Function: | Mikrofon
Tiefe, Außen: | 6 mm
Directivity: | Ungerichtet
Spannung, Versorgung max.: | 2 V
Durchlaßbereich, untere Grenze: | 20 Hz
Durchlaßbereich, obere Grenze: | 20 kHz
Bestellnr: | 139A-1192992
Preis: | 2.9
Wo: | mercateo
1.Vorverstärker
Beschreibung: Velleman K1803 Universeller Monovorverstärker, Bausatz ,Der Ausgangspegel ist einstellbar, so kann der Vorverstärker sauber an die folgenden Stufen (Klangeinstellstufe oder Endstufe) angepasst werden.
Merkmal | Wert
Impedanz?: | soll ich davon ausgehen, dass es an Mikrofonkapsel passt?
Ausgangsimpedanz: | 1kOhm
Versorgungsspannung: | 10–30 V DC
Ausgangspegel, einstellbar: | Max. 40 dB (100 fach)
Frequenzbereich: | 20 Hz bis 20 kHz ± 3 dB
Eingangspegel: | Max. 40 mV
Abmessungen (L x B): | 30 x 44 mm
Wo: | elv
Bestellnummer: | 68-10 67 15
Preis: | 6.95
2.Vorverstärker
Beschreibung:Für Elektret-Mikrofonkapseln mit integriertem Verstärker wird eine Betriebsspannung bereitgestellt. Durch die SMD-Bauweise betragen die Abmessungen der Platine nur 39 x 20 mm.
Merkmal | Wert
Stromaufnahme: | 4 mA
Verstärkung: | 40 dB (100 fach)
Signal/Rauschabstand: | >60 dB (völlig ausreichend)
Bandbreite (-3 dB): | 15 Hz bis 30 kHz (Okay, Tiefpass erforderlich)
Eingangswiderstand: | 600 Ohm/47 kOhm
Abmessungen: | 39 x 20 mm
Bestellnummer: | 68-01 99 86
Wo: | Elv
Preis: | 4.95

## Dynamisches Mikro
Technische Daten - Mikrofonkapsel und Vorverstärker
Dynamische Mikrofonkapsel, MONACOR SA-18
Merkmal | Wert
Ausführung | dynamisch
Impedanz | 200 Ohm
Frequenzbereich | 100 - 10000 Hz
Empfindlichkeit | 1,0 mV / Pa / 1 kHz
Ø | 23 mm
Höhe | 11,5 mm
Besonderheiten | geschützter Membran
Kugelcharakteristik
1.Vorverstärker
Beschreibung:Rauscharmer Mikrofon-Vorverstärker, Komplettbausatz
Merkmal | Wert
Versorgungsspannungsbereich: | 6 V - 25 V
Stromaufnahme (UB/9 V): | 7 mA
Eingangsimpedanz: | >18 kOhm (typ. 40 kOhm)
Verstärkung(einstellbar): | 40 dB - 68 dB
Signal-Rauschabstand bei VU = 60 dB: | >60 dB
Bandbreite (-3dB): | 250 Hz - 20 kHz
Abm. (B x H x T): | 39 x 15 x 41 mm
Bnr.: | 68-01 70 49
Preis: | 7.25
Wo: | ELV
2.Vorverstärker
Merkmal | Wert
Betriebsspannung: | 9 ... 15 V
Stromaufnahme: | 2,5 mA;
Eingangsempfindlichkeit: | ca.0,2 ... 2 mV;
Verstärkung einstellbar: | 150 ... 1500fach;
Frequenzbereich: | 50 Hz ... 20 kHz.
Abmessungen : | 43 x 35 mm
Best.-Nr: | 19 76 88
Preis: | 9.99
Lieferant: | Conrad
Highlights & Details | Verstärkung kleiner Pegel
Wenig Signalrauschen
Beschreibung | Hochwertiger Vorverstärker für Kondensator- oder
dynamische Mikrofone mit gutem Signal-Rauschverhältnis.
Zur Verstärkung der extrem kleinen NF-Spannungen
(0,2 - 2 mV) auf einen erforderlichen Pegel.

## Filter Rechner
Butterworth 4.Ordnung (Sallen-Key-Architektur) : Dimensionierung der Widerstände für eine bestimmte Grenzfrequenz fg
Koeffizienten |  |  | 1.Bedingung: C12> (C11*4*b1)/a1² | Fahrrad | nF
a1 | 1.8478 |  | (C11*4*b1)/a1² = | 2e-08 | 20
a2 | 0.7654 |  | Dimensionierung C11, C12 bei 1 zulässig = | 1
b1 | 1 |  | 2.Bedingung: C22> (C21*4*b2)/a2²
b2 | 1 |  | (C21*4*b2)/a2² = | 3.4139e-08 | 34.1392
|  |  | Dimensionierung C21, C22 bei 1 zulässig = | 1
Kapazität | F | nF | Widerstände | Ohm | kOhm
C11 | 5e-09 | 5 | R11 | 114.3034 | 0.1143
C12 | 7e-08 | 70 | R12 | 5232.724 | 5.2327
C21 | 5e-09 | 5 | R21 | 314.7872 | 0.31479
C22 | 7e-08 | 70 | R22 | 1900.0709 | 1.9001
Grenzfrequenz | Hz | kHz
fg | 11000 | 11