## Übersicht
Parameter | Tag | Monat | Jahr | Wochentag | Schaltjahr
Signal | T | M | J | W | SJ
Maximalwert | 31 | 12 | 99 | 7 | 3
Bitbreite binär | 5 | 4 | 7 | 3 | 2
Stellenanzahl BCD | 2 | 2 | 2 | 1 | 1
Bitbreite BCD | 6 | 5 | 10 | 3 | 1
Periode | 28, 29, 30, 31 | 12 | 100 | 7 | 4
Clock enable (CE) | 1 | T+M+S | T+M | 1 | T+M
Syncrones Reset (SR) | T+M+S | T+M | 0 | W | SJ
Signal | Formel
T_SR | M=1 & T=31 ¦ M=2 & T=28 & SJ!=0 ¦ M=2 & T=29 & SJ=0 ¦ M=3 & T=31 ¦ M=4 & T=30 ¦ M=5 & T=31 ¦ M=6 & T=30 ¦ M=7 & T=31 ¦ M=8 & T=31 ¦ M=9 & T=30 ¦ M=10 & T=31 ¦ M=11 & T=30 ¦ M=12 & T=31
(M=1 ¦ M=3 ¦ M=5 ¦ M=7 ¦ M=8 ¦ M=10 ¦ M=12) & T=31 ¦ (M=4 ¦ M=6 ¦ M=9 ¦ M=11) & T=30 ¦ M=2 & T=28 & SJ!=0 ¦ M=2 & T=29 & SJ=0
M_CE | T_SR
M_SR | M=12 & T =31
J_CE | M_SR
W_SR | W=7
SJ_CE | J_CE
SJ_CE | SJ=3

## Dekoder
Monat | M100 | M13 M12 M11 M10 | M31 | M30 | M2
1 | 0 | 0001 | 1
2 | 0 | 0010 |  |  | 1
3 | 0 | 0011 | 1
4 | 0 | 0100 |  | 1
5 | 0 | 0101 | 1
6 | 0 | 0110 |  | 1
7 | 0 | 0111 | 1
8 | 0 | 1000 | 1
9 | 0 | 1001 |  | 1
10 | 1 | 0000 | 1
11 | 1 | 0001 |  | 1
12 | 1 | 0010 | 1
Beschreibung | Signal | Formel |  |  |  | Logikgatter | Real
Montat mit 31 Tagen | M31 | !M13 & M10 ¦ !M12 & !M11 & !M10 ¦ M100 & !M12 & M11 & !M10 |  |  |  | OR3, AND2, AND3, AND4 | OR3, 3xAND3, AND3
Monat mit 30 Tagen | M30 | !M31 & !M2 |  |  |  | AND2 | AND3
Monat Februar | M2 | !M100 & !M13 & !M12 & M11 & !M10 |  |  |  | AND5 | 3xAND3
Tag 28 | T28 | T101 & !T100 & T13 & !T12 & !T11 & !T10 |  |  |  | AND6 | 3xAND3
Tag 29 | T29 | T101 & !T100 & T13 & !T12 & !T11 & T10 |  |  |  | AND6 | 3xAND3
Tag 30 | T30 | T101 & T100 & !T13 & !T12 & !T11 & !T10 |  |  |  | AND6 | 3xAND3
Tag 31 | T31 | T101 & T100 & !T13 & !T12 & !T11 & T10 |  |  |  | AND6 | 3xAND3
Schaltjahr | S | !SJ0 & !SJ1 |  |  |  | AND2 | AND3
Wochentag Synchrones Reset | W_SR | W2 & W1 & W0 |  |  |  | AND3 | AND3
Monat Synchrones Reset | M_SR | M100 & M11 & !M10 & T31 |  |  |  | AND4 | 2xAND3
Tag Synchrones Reset | T_SR | M31 & T31 ¦ M30 & T30 ¦ M2 & (T28 & !S ¦ T29 & S) |  |  |  | 5xAND2, 2xOR3 | 5xAND3, 2xOR3
Schaltjahr Synchrones Reset | SJ_SR | SJ1 & SJ0

## Taster
Name | Beschreibung | LOW | HIGH | H-L
TA_T | Tag | Zählen | Einstellen | ---
TA_M | Monat | Einstellen | Zählen | ---
TA_J | Jahr | Einstellen | Zählen | ---
TA_W | Wochentag | Zählen | Einstellen | ---
TA_CLK | Manueller Takt | --- | --- | Einstellen
TA_CLR | Alles Löschen | Alles Löschen | --- | ---
CLK_IN | Zähltakt | --- | --- | Zählen
Alle Taster und Taktsignal CLK_IN sind LOW aktiv und können als einfache Schalter gegen GND arbeiten.
Alle Taster werden auf der Platine entprellt.
CLK_IN muss prellfrei geliefert werden!