## Pinouts STM32F103x8_B
Pinouts and pin description for STM32F103x8 and STM32F103xB
Pins | [6 empty] | Alternate function
LQFP48 | LQFP64 | LQFP100 | Pin name | Type | I/O Level | Main function (after reset) | Default | Remap
- | - | 1 | PE2 | I/O | FT | PE2 | TRACECK
- | - | 2 | PE3 | I/O | FT | PE3 | TRACED0
- | - | 3 | PE4 | I/O | FT | PE4 | TRACED1
- | - | 4 | PE5 | I/O | FT | PE5 | TRACED2
- | - | 5 | PE6 | I/O | FT | PE6 | TRACED3
1 | 1 | 6 | Vbat | S |  | Vbat
2 | 2 | 7 | PC13-TAMPER-RTC | I/O |  | PC13 | TAMPER-RTC
3 | 3 | 8 | PC14-OSC32_IN | I/O |  | PC14 | OSC32_IN
4 | 4 | 9 | PC15-OSC32_OUT | I/O |  | PC15
- | - | 10 | VSS_5 | S |  | VSS_5
- | - | 11 | VDD_5 | S |  | VDD_5
5 | 5 | 12 | OSC_IN | I |  | OSC_IN |  | PD0
6 | 6 | 13 | OSC_OUT | O |  | OSC_OUT |  | PD1
7 | 7 | 14 | NRST | I/O |  | NRST
- | 8 | 15 | PC0 | I/O |  | PC0 | ADC12_IN10
- | 9 | 16 | PC1 | I/O |  | PC1 | ADC12_IN11
- | 10 | 17 | PC2 | I/O |  | PC2 | ADC12_IN12
- | 11 | 18 | PC3 | I/O |  | PC3 | ADC12_IN13
8 | 12 | 19 | VSSA | S |  | VSSA
- | - | 20 | VREF- | S |  | VREF-
- | - | 21 | VREF+ | S |  | VREF+
9 | 13 | 22 | VDDA | S |  | VDDA
10 | 14 | 23 | PA0-WKUP | I/O |  | PA0-WKUP | WKUP/ USART2_CTS/ ADC12_IN0/ TIM2_CH1_ETR
11 | 15 | 24 | PA1 | I/O |  | PA1 | USART2_RTS/ ADC12_IN1/ TIM2_CH2
12 | 16 | 25 | PA2 | I/O |  | PA2 | USART2_TX/ ADC12_IN2/ TIM2_CH3
13 | 17 | 26 | PA3 | I/O |  | PA3 | USART2_RX/ ADC12_IN3/ TIM2_CH4
- | 18 | 27 | VSS_4 | I/O |  | VSS_4
- | 19 | 28 | VDD_4 | I/O |  | VDD_4
14 | 20 | 29 | PA4 | I/O |  | PA4 | SPI1_NSS/ USART2_CK/ ADC12_IN4
15 | 21 | 30 | PA5 | I/O |  | PA5 | ADC12_IN5
16 | 22 | 31 | PA6 | I/O |  | PA6 | ADC12_IN6 | TIM1_BKIN
17 | 23 | 32 | PA7 | I/O |  | PA7 | ADC12_IN7 | TIM1_CH2N
- | 24 | 33 | PC4 | I/O |  | PC4 | ADC12_IN14 | TIM1_CH3N
- | 25 | 34 | PC5 | I/O |  | PC5 | ADC12_IN15
18 | 26 | 35 | PB0 | I/O |  | PB0 | ADC12_IN8
19 | 27 | 36 | PB1 | I/O |  | PB1 | ADC12_IN9
20 | 28 | 37 | PB2 | I/O | FT | PB2/BOOT1
- | - | 38 | PE7 | I/O | FT | PE7 |  | TIM1_ETR
- | - | 39 | PE8 | I/O | FT | PE8 |  | TIM1_CH1N
- | - | 40 | PE9 | I/O | FT | PE9 |  | TIM1_CH1
- | - | 41 | PE10 | I/O | FT | PE10 |  | TIM1_CH2N
- | - | 42 | PE11 | I/O | FT | PE11 |  | TIM1_CH2
- | - | 43 | PE12 | I/O | FT | PE12 |  | TIM1_CH3N
- | - | 44 | PE13 | I/O | FT | PE13 |  | TIM1_CH3
- | - | 45 | PE14 | I/O | FT | PE14 |  | TIM1_CH4
- | - | 46 | PE15 | I/O | FT | PE15 |  | TIM1_BKIN
21 | 29 | 47 | PB10 | I/O | FT | PB10 | I2C2_SCL/ USART3_TX | TIM2_CH3
22 | 30 | 48 | PB11 | I/O | FT | PB11 | I2C2_SDA/ USART3_RX | TIM2_CH4
23 | 31 | 49 | VSS_1 | I/O | S | VSS_1
24 | 32 | 50 | VDD_1 | I/O | S | VDD_1
25 | 33 | 51 | PB12 | I/O | FT | PB12 | SPI2_NSS/ I2C2_SMBAI/ USART3_CK/ TIM1_BKIN
26 | 34 | 52 | PB13 | I/O | FT | PB13 | SPI2_SCK/ USART3_CTS/ TIM1_CH1N
27 | 35 | 53 | PB14 | I/O | FT | PB14 | SPI2_MISO/ USART3_RTS/ TIM1_CH2N
28 | 36 | 54 | PB15 | I/O | FT | PB15 | SPI2_MOSI/ TIM1_CH3N
- | - | 55 | PD8 | I/O | FT | PD8
- | - | 56 | PD9 | I/O | FT | PD9
- | - | 57 | PD10 | I/O | FT | PD10
- | - | 58 | PD11 | I/O | FT | PD11 |  | USART3_CTS
- | - | 59 | PD12 | I/O | FT | PD12 |  | TIM_CH1/ USART3_RTS
- | - | 60 | PD13 | I/O | FT | PD13 |  | TIM4_CH2
- | - | 61 | PD14 | I/O | FT | PD14 |  | TIM4_CH3
- | - | 62 | PD15 | I/O | FT | PD15 |  | TIM4_CH4
- | 37 | 63 | PC6 | I/O | FT | PC6 |  | TIM3_CH1
- | 38 | 64 | PC7 | I/O | FT | PC7 |  | TIM3_CH2
- | 39 | 65 | PC8 | I/O | FT | PC8 |  | TIM3_CH3
- | 40 | 66 | PC9 | I/O | FT | PC9 |  | TIM3_CH4
29 | 41 | 67 | PA8 | I/O | FT | PA8 | USART1_CK/ TIM1_CH1/ MCO
30 | 42 | 68 | PA9 | I/O | FT | PA9 | USART1_TX/ TIM1_CH2
31 | 43 | 69 | PA10 | I/O | FT | PA10 | USART1_RX/ TIM1_CH3
32 | 44 | 70 | PA11 | I/O | FT | PA11 | USART1_CTS/ CANRX/ USBDM/ TIM1_CH4
33 | 45 | 71 | PA12 | I/O | FT | PA12 | USART1_RTS/ CANTX/ USBDP/ TIM1_ETR
34 | 46 | 72 | PA13 | I/O | FT | JTMS/SWDIO |  | PA13
- | - | 73 | NC | NC | NC | NC | NC | NC
35 | 47 | 74 | VSS_2 | I/O |  | VSS_2
36 | 48 | 75 | VDD_2 | I/O |  | VDD_2
37 | 49 | 76 | PA14 | I/O | FT | JTCK/SWCLK |  | PA14
38 | 50 | 77 | PA15 | I/O | FT | JTDI |  | TIM2_CH1_ETR/ PA15/ SPI1_NSS
- | 51 | 78 | PC10 | I/O | FT | PC10 |  | USART3_TX
- | 52 | 79 | PC11 | I/O | FT | PC11 |  | USART3_RX
- | 53 | 80 | PC12 | I/O | FT | PC12 |  | USART3_CK
- | - | 81 | PD0 | I/O | FT | PD0 |  | CANRX
- | - | 82 | PD1 | I/O | FT | PD1 |  | CANTX
- | 54 | 83 | PD2 | I/O | FT | PD2 | TIM3_ETR
- | - | 84 | PD3 | I/O | FT | PD3 |  | USART2_CTS
- | - | 85 | PD4 | I/O | FT | PD4 |  | USART2_RTS
- | - | 86 | PD5 | I/O | FT | PD5 |  | USART2_TX
- | - | 87 | PD6 | I/O | FT | PD6 |  | USART2_RX
- | - | 88 | PD7 | I/O | FT | PD7 |  | USART2_CK
39 | 55 | 89 | PB3 | I/O | FT | PB3 |  | TIM2_CH2/ PB3/ TRACESWO/ SPI1_SCK
40 | 56 | 90 | PB4 | I/O | FT | JNTRST |  | TIM3_CH1/ PB4/ SPI1_MISO
41 | 57 | 91 | PB5 | I/O | FT | PB5 | I2C1_SMBAI | TIM3_CH2/ SPI1_MOSI
42 | 58 | 92 | PB6 | I/O | FT | PB6 | I2C1_SCL/ TIM4_CH1 | USART1_TX
43 | 59 | 93 | PB7 | I/O | FT | PB7 | I2C1_SDA/ TIM4_CH2 | USART1_RX
44 | 60 | 94 | BOOT0 | I/O |  | BOOT0
45 | 61 | 95 | PB8 | I/O | FT | PB8 | TIM4_CH3 | I2C1_SCL/ CANRX
46 | 62 | 96 | PB9 | I/O | FT | PB9 | TIM4_CH4 | I2C1_SDA/ CANTX
- | - | 97 | PE0 | I/O | FT | PE0 | TIM4_ETR
- | - | 98 | PE1 | I/O | FT | PE1
47 | 63 | 99 | VSS_3 | I/O |  | VSS_3
48 | 64 | 100 | VDD_3 | I/O |  | VDD_3