## ATmega-Tabelle
KTY81-110 | AVCC( mV ) | R1(Ohm) | C | Vref=C*AVCC | NULLT= | ADCtemp=
RES=0,5°K | 5090 | 2700 | 0.79 | 4.0211 | 300 | ADCW-NULLT
Temperatur | Rt | I | Uadc |  | ADCtemp | Temp-Diff.
(°C) | (Ohm) | (mA) | ( V ) | ADCW | (x0,5°C) | (°C) | 3-LIN_Diff.
-50 | 515 | 1.5832 | 0.81535 | 207 | -93 | 3.5 | (°C)
-40 | 567.5 | 1.5578 | 0.88403 | 225 | -75 | 2.5 | #REF!
-30 | 623.5 | 1.5315 | 0.9549 | 243 | -57 | 1.5 | #REF!
-20 | 683.5 | 1.5044 | 1.0282 | 261 | -39 | 0.5 | #REF!
-10 | 747.5 | 1.4764 | 1.1036 | 281 | -19 | 0.5 | #REF!
0 | 815 | 1.4481 | 1.1802 | 300 | 0 | 0 | #REF!
10 | 886 | 1.4194 | 1.2576 | 320 | 20 | 0 | #REF!
20 | 961 | 1.3903 | 1.3361 | 340 | 40 | 0 | #REF!
30 | 1040 | 1.361 | 1.4154 | 360 | 60 | 0 | #REF!
40 | 1122.5 | 1.3316 | 1.4947 | 380 | 80 | 0 | #REF!
50 | 1208.5 | 1.3023 | 1.5738 | 400 | 100 | 0 | #REF!
60 | 1298.5 | 1.273 | 1.653 | 420 | 120 | 0 | #REF!
70 | 1392.5 | 1.2437 | 1.7319 | 441 | 141 | 0.5 | #REF!
80 | 1490 | 1.2148 | 1.81 | 460 | 160 | 0 | #REF!
90 | 1591 | 1.1862 | 1.8873 | 480 | 180 | 0 | #REF!
100 | 1696 | 1.1579 | 1.9637 | 500 | 200 | 0 | #REF!
110 | 1803.5 | 1.1302 | 2.0384 | 519 | 219 | -0.5 | #REF!
120 | 1908.5 | 1.1045 | 2.1079 | 536 | 236 | -2 | #REF!
130 | 2004 | 1.0821 | 2.1684 | 552 | 252 | -4 | #REF!
#REF!
#REF!
#REF!
KTY81-110 | AVCC( mV ) | R1(Ohm) | C | Vref=C*AVCC | NULLT= | ADCtemp= | #REF!
RES=0,25°K | 5000 | 2700 | 0.395 | 1.975 | 601 | ADCW-NULLT | #REF!
Temperatur | Rt | I | Uadc |  | ADCtemp | Temp-Diff. | #REF!
(°C) | Rt(Ohm) | I(mA) | Uadc( V ) | ADCW | (x0,25°C) | (°C) | #REF!
-50 | 515 | 1.5552 | 0.80093 | 415 | -186 | 3.5 | #REF!
-40 | 567.5 | 1.5302 | 0.8684 | 450 | -151 | 2.25 | #REF!
-30 | 623.5 | 1.5044 | 0.93802 | 486 | -115 | 1.25 | #REF!
-20 | 683.5 | 1.4778 | 1.01 | 523 | -78 | 0.5 | #REF!
-10 | 747.5 | 1.4503 | 1.0841 | 562 | -39 | 0.25 | #REF!
0 | 815 | 1.4225 | 1.1593 | 601 | 0 | 0 | #REF!
10 | 886 | 1.3943 | 1.2354 | 640 | 39 | -0.25 | #REF!
20 | 961 | 1.3657 | 1.3125 | 680 | 79 | -0.25 | #REF!
30 | 1040 | 1.3369 | 1.3904 | 720 | 119 | -0.25 | #REF!
40 | 1122.5 | 1.308 | 1.4683 | 761 | 160 | 0 | #REF!
50 | 1208.5 | 1.2793 | 1.546 | 801 | 200 | 0 | #REF!
60 | 1298.5 | 1.2505 | 1.6237 | 841 | 240 | 0 | #REF!
70 | 1392.5 | 1.2217 | 1.7013 | 882 | 281 | 0.25 | #REF!
80 | 1490 | 1.1933 | 1.778 | 921 | 320 | 0 | #REF!
90 | 1591 | 1.1652 | 1.8539 | 961 | 360 | 0 | #REF!
100 | 1696 | 1.1374 | 1.929 | 1000 | 399 | -0.25 | #REF!
110 | 1803.5 | 1.1102 | 2.0023 | 1038 | 437 | -0.75 | #REF!
120 | 1908.5 | 1.085 | 2.0706 | 1073 | 472 | -2 | #REF!
130 | 2004 | 1.0629 | 2.1301 | 1104 | 503 | -4.25 | #REF!
#REF!
#REF!
K-TYPE | AVCC(mV) | C | Vref=C*AVCC | Gain | K1= | K2=
| 5000 | 0.79 | 3950 | 200 | 55 | 1024 | 3-LIN_Diff.
Temperatur | Spannung |  | Messtemp | Temp-Diff |  |  | (°C)
( °C ) | (mV) | ADCW | (°C) | (°C) | RANGE | T=T*(1-K1/K2) | #REF!
-100 | -3.554 | -93 | -89 | 11 | IN |  | #REF!
-50 | -1.889 | -49 | -47 | 3 | IN |  | #REF!
0 | 0 | 0 | 0 | 0 | IN |  | #REF!
50 | 2.023 | 52 | 50 | 0 | IN |  | #REF!
100 | 4.096 | 106 | 101 | 1 | IN |  | #REF!
150 | 6.138 | 159 | 151 | 1 | IN |  | #REF!
200 | 8.138 | 210 | 199 | -1 | IN |  | #REF!
250 | 10.153 | 263 | 249 | -1 | IN |  | #REF!
300 | 12.209 | 316 | 300 | 0 | IN |  | #REF!
350 | 14.293 | 370 | 351 | 1 | IN |  | #REF!
400 | 16.397 | 425 | 403 | 3 | IN |  | #REF!
450 | 18.516 | 480 | 455 | 5 | IN |  | #REF!
500 | 20.644 | 535 | 507 | 7 | OUT |  | #REF!
550 | 22.776 | 590 |  |  |  |  | #REF!
600 | 24.905 | 646 |  |  |  |  | #REF!
650 | 27.025 | 701 |  |  |  |  | #REF!
700 | 29.129 | 755 |  |  |  |  | #REF!
750 | 31.213 | 809 |  |  |  |  | #REF!
800 | 33.275 | 863 |  |  |  |  | #REF!
850 | 35.313 | 915 |  |  |  |  | #REF!
900 | 37.326 | 968 |  |  |  |  | #REF!
950 | 39.314 | 1019 |  |  |  |  | #REF!
1000 | 41.276 | 1070 |  |  |  |  | #REF!
#REF!
#REF!
#REF!
#REF!
#REF!
#REF!
#REF!
#REF!
#REF!
#REF!
#REF!
#REF!
#REF!
#REF!
#REF!
#REF!
#REF!
#REF!
#REF!
#REF!
#REF!
#REF!