## Small_signal_Ts_philips.xls
Selection results for General purpose transistors
253 results shown.
Type number | Series | PACKAGE | Category | Chemical content | hFE min | hFE max | fT min | POLARITY | I_Cmax | VCEO max | Ptot max | Complement
[7 empty] | MHz |  | mA | V | mW
2PA1015GR | 2PA1015 | SOT54 | < 150 mA | 0 | 200 | 400 | 80 | PNP | 150 | 50.0 | 500 | 2PC1815GR
2PA1015Y | 2PA1015 | SOT54 | < 150 mA | 0 | 120 | 240 | 80 | PNP | 150 | 50.0 | 500 | 2PC1815Y
2PA1576Q | 2PA1576 | SOT323 | < 150 mA | 0 | 120 | 270 | 100 | PNP | 100 | 40.0 | 200 | 2PC4081Q
2PA1576S | 2PA1576 | SOT323 | < 150 mA | 0 | 270 | 560 | 100 | PNP | 100 | 40.0 | 200 | 2PC4081S
2PA1576R | 2PA1576 | SOT323 | < 150 mA | 0 | 180 | 390 | 100 | PNP | 100 | 40.0 | 200 | 2PC4081R
2PA1774Q | 2PA1774 | SOT416 | < 150 mA | 0 | 120 | 270 | 100 | PNP | 100 | 40.0 | 150 | 2PC4617Q
2PA1774S | 2PA1774 | SOT416 | < 150 mA | 0 | 270 | 560 | 100 | PNP | 100 | 40.0 | 150 | 2PC4617S
2PA1774R | 2PA1774 | SOT416 | < 150 mA | 0 | 180 | 390 | 100 | PNP | 100 | 40.0 | 150 | 2PC4617R
2PA733P | 2PA733P | SOT54 | < 150 mA | 0 | 200 | 400 | 100 | PNP | 100 | 50.0 | 500 | 2PC945P
2PB1219AQ | 2PB1219A | SOT323 | > 150 mA | 0 | 85 | 170 | 100 | PNP | 500 | 50.0 | 250 | 2PD1820AQ
2PB1219AR | 2PB1219A | SOT323 | > 150 mA | 0 | 120 | 240 | 120 | PNP | 500 | 50.0 | 250 | 2PD1820AR
2PB1219AS | 2PB1219A | SOT323 | > 150 mA | 0 | 170 | 340 | 140 | PNP | 500 | 50.0 | 250 | 2PD1820AS
2PB709AQ | 2PB709A | SOT346 | < 150 mA | 0 | 160 | 260 | 60 | PNP | 100 | 45.0 | 250 | 2PD601AQ
2PB709AS | 2PB709A | SOT346 | < 150 mA | 0 | 290 | 460 | 80 | PNP | 100 | 45.0 | 250 | 2PD601AS
2PB709AR | 2PB709A | SOT346 | < 150 mA | 0 | 210 | 340 | 70 | PNP | 100 | 45.0 | 250 | 2PD601AR
2PB709AQW | 2PB709AW | SOT323 | < 150 mA | 0 | 160 | 260 | 60 | PNP | -100 | -45.0 | 200 | 2PD601AQW
2PB709ARW | 2PB709AW | SOT323 | < 150 mA | 0 | 210 | 340 | 70 | PNP | -100 | -45.0 | 200 | 2PD601ARW
2PB709ASW | 2PB709AW | SOT323 | < 150 mA | 0 | 290 | 460 | 80 | PNP | -100 | -45.0 | 200 | 2PD601ASW
2PB710AQ | 2PB710A | SOT346 | > 150 mA | 0 | 85 | 170 | 100 | PNP | 500 | 50.0 | 250 | 2PD602AQ
2PB710AR | 2PB710A | SOT346 | > 150 mA | 0 | 120 | 240 | 120 | PNP | 500 | 50.0 | 250 | 2PD602AR
2PB710AS | 2PB710A | SOT346 | > 150 mA | 0 | 170 | 340 | 140 | PNP | 500 | 50.0 | 250 | 2PD602AS
2PC1815 | 2PC1815 | SOT54 | < 150 mA | 0 | 120 | 700 | 80 | NPN | 150 | 50.0 | 500
2PC1815Y | 2PC1815 | SOT54 | < 150 mA | 0 | 120 | 240 | 80 | NPN | 150 | 50.0 | 500 | 2PA1015Y
2PC1815GR | 2PC1815 | SOT54 | < 150 mA | 0 | 200 | 400 | 80 | NPN | 150 | 50.0 | 500 | 2PA1015GR
2PC1815BL | 2PC1815 | SOT54 | < 150 mA | 0 | 350 | 700 | 80 | NPN | 150 | 50.0 | 500
2PC4081Q | 2PC4081 | SOT323 | < 150 mA | 0 | 120 | 270 | 100 | NPN | 100 | 40.0 | 200 | 2PA1576Q
2PC4081R | 2PC4081 | SOT323 | < 150 mA | 0 | 180 | 390 | 100 | NPN | 100 | 40.0 | 200 | 2PA1576R
2PC4081S | 2PC4081 | SOT323 | < 150 mA | 0 | 270 | 560 | 100 | NPN | 100 | 40.0 | 200 | 2PA1576S
2PC4617Q | 2PC4617 | SOT416 | < 150 mA | 0 | 120 | 270 | 100 | NPN | 100 | 50.0 | 150 | 2PA1774Q
2PC4617S | 2PC4617 | SOT416 | < 150 mA | 0 | 270 | 560 | 100 | NPN | 100 | 50.0 | 150 | 2PA1774S
2PC4617R | 2PC4617 | SOT416 | < 150 mA | 0 | 180 | 390 | 100 | NPN | 100 | 50.0 | 150 | 2PA1774R
2PC945P | 2PC945P | SOT54 | < 150 mA | 0 | 200 | 400 | 150 | NPN | 100 | 50.0 | 500 | 2PA733P
2PD1820AQ | 2PD1820A | SOT323 | > 150 mA | 0 | 85 | 170 | 150 | NPN | 500 | 50.0 | 200 | 2PB1219AQ
2PD1820AR | 2PD1820A | SOT323 | > 150 mA | 0 | 120 | 240 | 150 | NPN | 500 | 50.0 | 200 | 2PB1219AR
2PD1820AS | 2PD1820A | SOT323 | > 150 mA | 0 | 170 | 340 | 150 | NPN | 500 | 50.0 | 200 | 2PB1219AS
2PD601AQ | 2PD601A | SOT346 | < 150 mA | 0 | 160 | 260 | 100 | NPN | 100 | 50.0 | 250 | 2PB709AQ
2PD601AS | 2PD601A | SOT346 | < 150 mA | 0 | 290 | 460 | 140 | NPN | 100 | 50.0 | 250 | 2PB709AS
2PD601AR | 2PD601A | SOT346 | < 150 mA | 0 | 210 | 340 | 120 | NPN | 100 | 50.0 | 250 | 2PB709AR
2PD601AQW | 2PD601AW | SOT323 | < 150 mA | 0 | 160 | 260 | 100 | NPN | 100 | 50.0 | 200 | 2PB709AQW
2PD601ARW | 2PD601AW | SOT323 | < 150 mA | 0 | 210 | 340 | 120 | NPN | 100 | 50.0 | 200 | 2PB709ARW
2PD601ASW | 2PD601AW | SOT323 | < 150 mA | 0 | 290 | 460 | 140 | NPN | 100 | 50.0 | 200 | 2PB709ASW
2PD602AQ | 2PD602A | SOT346 | > 150 mA | 0 | 85 | 170 | 140 | NPN | 500 | 50.0 | 250 | 2PB710AQ
2PD602AR | 2PD602A | SOT346 | > 150 mA | 0 | 120 | 240 | 160 | NPN | 500 | 50.0 | 250 | 2PB710AR
2PD602AS | 2PD602A | SOT346 | > 150 mA | 0 | 170 | 340 | 180 | NPN | 500 | 50.0 | 250 | 2PB710AS
BC327 | BC327 | SOT54 | > 150 mA | 0 | 100 | 600 | 80 | PNP | 500 | 45.0 | 625 | BC337
BC327-40 | BC327 | SOT54 | > 150 mA | 0 | 250 | 600 | 80 | PNP | 500 | 45.0 | 625 | BC337-40
BC327-16 | BC327 | SOT54 | > 150 mA | 0 | 100 | 250 | 80 | PNP | 500 | 45.0 | 625
BC327-25 | BC327 | SOT54 | > 150 mA | 0 | 160 | 400 | 80 | PNP | 500 | 45.0 | 625 | BC337-25
BC337 | BC337 | SOT54 | > 150 mA | 0 | 100 | 600 | 100 | NPN | 500 | 45.0 | 625 | BC327
BC337-40 | BC337 | SOT54 | > 150 mA | 0 | 250 | 600 | 100 | NPN | 500 | 45.0 | 625
BC337-25 | BC337 | SOT54 | > 150 mA | 0 | 160 | 400 | 100 | NPN | 500 | 45.0 | 625 | BC327-25
BC337-16 | BC337 | SOT54 | > 150 mA | 0 | 100 | 250 | 100 | NPN | 500 | 45.0 | 625 | BC327-16
BC368 | BC368 | SOT54 | > 150 mA | 0 | 85 | 375 | 40 | NPN | 1000 | 20.0 | 830
BC369 | BC369 | SOT54 | > 150 mA | 0 | 85 | 375 | 40 | PNP | 1000 | 20.0 | 830
BC369-16 | BC369 | SOT54 | > 150 mA | 0 | 100 | 250 | 40 | PNP | 1000 | 20.0 | 830
BC546A | BC546 | SOT54 | < 150 mA | 0 | 110 | 220 | 100 | NPN | 100 | 65.0 | 500 | BC556A
BC546B | BC546 | SOT54 | < 150 mA | 0 | 200 | 450 | 100 | NPN | 100 | 65.0 | 500 | BC556B
BC547 | BC547 | SOT54 | < 150 mA | 0 | 110 | 800 | 100 | NPN | 100 | 45.0 | 500 | BC557
BC547B | BC547 | SOT54 | < 150 mA | 0 | 200 | 450 | 100 | NPN | 100 | 45.0 | 500 | BC557B
BC547C | BC547 | SOT54 | < 150 mA | 0 | 420 | 800 | 100 | NPN | 100 | 45.0 | 500 | BC557C
BC556 | BC556 | SOT54 | < 150 mA | 0 | 125 | 475 | 100 | PNP | 100 | 65.0 | 500
BC556A | BC556 | SOT54 | < 150 mA | 0 | 125 | 250 | 100 | PNP | 100 | 65.0 | 500
BC556B | BC556 | SOT54 | < 150 mA | 0 | 200 | 475 | 100 | PNP | 100 | 65.0 | 500 | BC546B
BC557 | BC557 | SOT54 | < 150 mA | 0 | 125 | 800 | 100 | PNP | 100 | 45.0 | 500 | BC547
BC557C | BC557 | SOT54 | < 150 mA | 0 | 420 | 800 | 100 | PNP | 100 | 45.0 | 500 | BC547C
BC557B | BC557 | SOT54 | < 150 mA | 0 | 220 | 475 | 100 | PNP | 100 | 45.0 | 500 | BC547B
BC635 | BC635 | SOT54 | > 150 mA | 0 | 40 | 250 | 100 | NPN | 1000 | 45.0 | 830
BC635-16 | BC635 | SOT54 | > 150 mA | 0 | 100 | 250 | 100 | NPN | 1000 | 45.0 | 830
BC636 | BC636 | SOT54 | > 150 mA | 0 | 40 | 250 | 100 | PNP | 1000 | 45.0 | 830 | BC635
BC636-10 | BC636 | SOT54 | > 150 mA | 0 | 63 | 160 | 100 | PNP | 1000 | 45.0 | 830
BC637 | BC637 | SOT54 | > 150 mA | 0 | 40 | 250 | 100 | NPN | 1000 | 60.0 | 830 | BC638
BC637-16 | BC637 | SOT54 | > 150 mA | 0 | 100 | 250 | 100 | NPN | 1000 | 60.0 | 830 | BC638-16
BC638 | BC638 | SOT54 | > 150 mA | 0 | 40 | 250 | 100 | PNP | 1000 | 60.0 | 830
BC638-16 | BC638 | SOT54 | > 150 mA | 0 | 100 | 250 | 100 | PNP | 1000 | 60.0 | 830
BC639 | BC639 | SOT54 | > 150 mA | 0 | 40 | 250 | 100 | NPN | 1000 | 80.0 | 830
BC639-16 | BC639 | SOT54 | > 150 mA | 0 | 100 | 250 | 100 | NPN | 1000 | 80.0 | 830 | BC640-16
BC639-10 | BC639 | SOT54 | > 150 mA | 0 | 63 | 160 | 100 | NPN | 1000 | 80.0 | 830
BC640 | BC640 | SOT54 | > 150 mA | 0 | 40 | 250 | 100 | PNP | 1000 | 80.0 | 830 | BC639
BC640-16 | BC640 | SOT54 | > 150 mA | 0 | 100 | 250 | 100 | PNP | 1000 | 80.0 | 830 | BC639-16
BC807 | BC807 | SOT23 | > 150 mA | 0 | 100 | 600 | 80 | PNP | 500 | 45.0 | 250 | BC817
BC807-40 | BC807 | SOT23 | > 150 mA | 0 | 250 | 600 | 80 | PNP | 500 | 45.0 | 250 | BC817-40
BC807-25 | BC807 | SOT23 | > 150 mA | 0 | 160 | 400 | 80 | PNP | 500 | 45.0 | 250 | BC817-25
BC807-16 | BC807 | SOT23 | > 150 mA | 0 | 100 | 250 | 80 | PNP | 500 | 45.0 | 250 | BC817-16
BC807DS | BC807DS | SOT457 | Double PNP | 0 | 160 | 400 | 80 | PNP | -500 | -45.0 | 600 | BC817DS
BC807-16W | BC807W | SOT323 | > 150 mA | 0 | 100 | 250 | 80 | PNP | 500 | 45.0 | 200 | BC817-16W
BC807-25W | BC807W | SOT323 | > 150 mA | 0 | 160 | 400 | 80 | PNP | 500 | 45.0 | 200 | BC817-25W
BC807W | BC807W | SOT323 | > 150 mA | 0 | 100 | 600 | 80 | PNP | 500 | 45.0 | 200 | BC817W
BC807-40W | BC807W | SOT323 | > 150 mA | 0 | 250 | 600 | 80 | PNP | 500 | 45.0 | 200 | BC817-40W
BC817 | BC817 | SOT23 | > 150 mA | 0 | 160 | 400 | 100 | NPN | 500 | 45.0 | 370 | BC807DS
BC817-40 | BC817 | SOT23 | > 150 mA | 0 | 250 | 600 | 100 | NPN | 500 | 45.0 | 250 | BC807-40
BC817-16 | BC817 | SOT23 | > 150 mA | 0 | 100 | 250 | 100 | NPN | 500 | 45.0 | 250 | BC807-16
BC817-25 | BC817 | SOT23 | > 150 mA | 0 | 160 | 400 | 100 | NPN | 500 | 45.0 | 250 | BC807-25
BC817DPN | BC817DPN | SOT457 | Complementary | 0 | 160 | 400 | 80 | NPN/PNP | 500 | 45.0 | 600
BC817-16W | BC817W | SOT323 | > 150 mA | 0 | 100 | 250 | 100 | NPN | 500 | 45.0 | 200 | BC807-16W
BC817-25W | BC817W | SOT323 | > 150 mA | 0 | 160 | 400 | 100 | NPN | 500 | 45.0 | 200 | BC807-25W
BC817W | BC817W | SOT323 | > 150 mA | 0 | 100 | 600 | 100 | NPN | 500 | 45.0 | 200 | BC807W
BC817-40W | BC817W | SOT323 | > 150 mA | 0 | 250 | 600 | 100 | NPN | 500 | 45.0 | 200 | BC807-40W
BC846 | BC846 | SOT23 | < 150 mA | 0 | 110 | 450 | 100 | NPN | 100 | 65.0 | 250 | BC856
BC846A | BC846 | SOT23 | < 150 mA | 0 | 110 | 220 | 100 | NPN | 100 | 65.0 | 250 | BC856A
BC846B | BC846 | SOT23 | < 150 mA | 0 | 200 | 450 | 100 | NPN | 100 | 65.0 | 250 | BC856B
BC846S | BC846S | SOT363 | Double NPN | 0 | 110 | 450 | 100 | 2x NPN | 100 | 65.0 | 250 | BC856S
BC846T | BC846T | SOT416 | < 150 mA | 0 | 110 | 450 | 100 | NPN | 100 | 65.0 | 150 | BC856T
BC846AT | BC846T | SOT416 | < 150 mA | 0 | 110 | 220 | 100 | NPN | 100 | 65.0 | 150 | BC856AT
BC846BT | BC846T | SOT416 | < 150 mA | 0 | 200 | 450 | 100 | NPN | 100 | 65.0 | 150 | BC856BT
BC846BW | BC846W | SOT323 | < 150 mA | 0 | 200 | 450 | 100 | NPN | 100 | 65.0 | 200 | BC856BW
BC846W | BC846W | SOT323 | < 150 mA | 0 | 110 | 450 | 100 | NPN | 100 | 65.0 | 200 | BC856W
BC846AW | BC846W | SOT323 | < 150 mA | 0 | 110 | 220 | 100 | NPN | 100 | 65.0 | 200 | BC856AW
BC847 | BC847 | SOT23 | < 150 mA | 0 | 110 | 800 | 100 | NPN | 100 | 45.0 | 250 | BC857
BC847A | BC847 | SOT23 | < 150 mA | 0 | 110 | 220 | 100 | NPN | 100 | 45.0 | 250 | BC857A
BC847C | BC847 | SOT23 | < 150 mA | 0 | 420 | 800 | 100 | NPN | 100 | 45.0 | 250 | BC857C
BC847B | BC847 | SOT23 | < 150 mA | 0 | 200 | 450 | 100 | NPN | 100 | 45.0 | 250 | BC857B
BC847BPN | BC847BPN | SOT363 | Complementary | 0 | 200 | 450 | 100 | NPN / PNP | 100 | 45.0 | 200
BC847BS | BC847BS | SOT363 | Double NPN | 0 | 200 | 450 | 100 | 2x NPN | 100 | 45.0 | 200 | BC857BS
BC847BV | BC847BV | SOT666 | Double NPN | 0 | 200 | 450 | 100 | 2x NPN | 100 | 45.0 | 200 | BC857BV
BC847BVN | BC847BVN | SOT666 | Complementary | 0 | 200 | 450 | 100 | NPN / PNP | 100 | 45.0 | 200
BC847AT | BC847T | SOT416 | < 150 mA | 0 | 110 | 220 | 100 | NPN | 100 | 45.0 | 150 | BC857AT
BC847BT | BC847T | SOT416 | < 150 mA | 0 | 200 | 450 | 100 | NPN | 100 | 45.0 | 150 | BC857BT
BC847T | BC847T | SOT416 | < 150 mA | 0 | 110 | 800 | 100 | NPN | 100 | 45.0 | 150 | BC857T
BC847CT | BC847T | SOT416 | < 150 mA | 0 | 420 | 800 | 100 | NPN | 100 | 45.0 | 150 | BC857CT
BC847AW | BC847W | SOT323 | < 150 mA | 0 | 110 | 220 | 100 | NPN | 100 | 45.0 | 200 | BC857AW
BC847W | BC847W | SOT323 | < 150 mA | 0 | 110 | 800 | 100 | NPN | 100 | 45.0 | 200 | BC857W
BC847CW | BC847W | SOT323 | < 150 mA | 0 | 420 | 800 | 100 | NPN | 100 | 45.0 | 200 | BC857CW
BC847BW | BC847W | SOT323 | < 150 mA | 0 | 200 | 450 | 100 | NPN | 100 | 45.0 | 200 | BC857BW
BC848B | BC848 | SOT23 | < 150 mA | 0 | 200 | 450 | 100 | NPN | 100 | 30.0 | 250 | BC857B
BC848W | BC848W | SOT323 | < 150 mA | 0 | 110 | 800 | 100 | NPN | 100 | 30.0 | 250 | BC858W
BC856 | BC856 | SOT23 | < 150 mA | 0 | 125 | 475 | 100 | PNP | 100 | 65.0 | 250 | BC846
BC856B | BC856 | SOT23 | < 150 mA | 0 | 220 | 475 | 100 | PNP | 100 | 65.0 | 250 | BC846B
BC856A | BC856 | SOT23 | < 150 mA | 0 | 125 | 250 | 100 | PNP | 100 | 65.0 | 250 | BC846A
BC856S | BC856S | SOT363 | Double PNP | 0 | 125 | 475 | 100 | 2x PNP | 100 | 65.0 | 250 | BC846S
BC856AT | BC856T | SOT416 | < 150 mA | 0 | 125 | 250 | 100 | PNP | 100 | 65.0 | 150 | BC846AT
BC856BT | BC856T | SOT416 | < 150 mA | 0 | 220 | 475 | 100 | PNP | 100 | 65.0 | 150 | BC846BT
BC856AW | BC856W | SOT323 | < 150 mA | 0 | 125 | 250 | 100 | PNP | 100 | 65.0 | 200 | BC846AW
BC856BW | BC856W | SOT323 | < 150 mA | 0 | 220 | 475 | 100 | PNP | 100 | 65.0 | 200 | BC846BW
BC856W | BC856W | SOT323 | < 150 mA | 0 | 125 | 475 | 100 | PNP | 100 | 65.0 | 200 | BC846W
BC857 | BC857 | SOT23 | < 150 mA | 0 | 125 | 800 | 100 | PNP | 100 | 45.0 | 250 | BC847
BC857C | BC857 | SOT23 | < 150 mA | 0 | 420 | 800 | 100 | PNP | 100 | 45.0 | 250 | BC847C
BC857B | BC857 | SOT23 | < 150 mA | 0 | 220 | 475 | 100 | PNP | 100 | 45.0 | 250 | BC847B
BC857A | BC857 | SOT23 | < 150 mA | 0 | 125 | 250 | 100 | PNP | 100 | 45.0 | 250 | BC847A
BC857BS | BC857BS | SOT363 | Double PNP | 0 | 200 | 450 | 100 | 2x PNP | 100 | 45.0 | 200 | BC847BS
BC857BV | BC857BV | SOT666 | Double PNP | 0 | 200 | 450 | 100 | 2x PNP | 100 | 45.0 | 200 | BC847BV
BC857AT | BC857T | SOT416 | < 150 mA | 0 | 125 | 250 | 100 | PNP | 100 | 45.0 | 150 | BC847AT
BC857CT | BC857T | SOT416 | < 150 mA | 0 | 420 | 800 | 100 | PNP | 100 | 45.0 | 150 | BC847CT
BC857BT | BC857T | SOT416 | < 150 mA | 0 | 220 | 475 | 100 | PNP | 100 | 45.0 | 150 | BC847BT
BC857AW | BC857W | SOT323 | < 150 mA | 0 | 125 | 250 | 100 | PNP | 100 | 45.0 | 200 | BC847AW
BC857W | BC857W | SOT323 | < 150 mA | 0 | 125 | 800 | 100 | PNP | 100 | 45.0 | 200 | BC847W
BC857CW | BC857W | SOT323 | < 150 mA | 0 | 420 | 800 | 100 | PNP | 100 | 45.0 | 200 | BC847CW
BC857BW | BC857W | SOT323 | < 150 mA | 0 | 220 | 475 | 100 | PNP | 100 | 45.0 | 200 | BC847BW
BC858B | BC858 | SOT23 | < 150 mA | 0 | 220 | 475 | 100 | PNP | 100 | 30.0 | 250 | BC848B
BC858W | BC858W | SOT323 | < 150 mA | 0 | 125 | 800 | 100 | PNP | 100 | 30.0 | 200 | BC848W
BC868 | BC868 | SOT89 | > 150 mA | 0 | 85 | 375 | 40 | NPN | 1000 | 20.0 | 1350 | BC869
BC868-25 | BC868 | SOT89 | > 150 mA | 0 | 160 | >250 | 40 | NPN | 1000 | 20.0 | 1350 | BC869-25
BC869 | BC869 | SOT89 | > 150 mA | 0 | 100 | 375 | 40 | PNP | 1000 | 20.0 | 1350 | BC868
BC869-16 | BC869 | SOT89 | > 150 mA | 0 | 100 | 250 | 40 | PNP | 1000 | 20.0 | 1350
BC869-25 | BC869 | SOT89 | > 150 mA | 0 | 160 | >160 | 40 | PNP | 1000 | 20.0 | 1350 | BC868-25
BCP51 | BCP51 | SOT223 | > 150 mA | 0 | 40 | 250 | 115 | PNP | 1000 | 45.0 | 1300 | BCP54
BCP51-16 | BCP51 | SOT223 | > 150 mA | 0 | 100 | 250 | 115 | PNP | 1000 | 45.0 | 1300 | BCP54-16
BCP52-16 | BCP52 | SOT223 | > 150 mA | 0 | 100 | 250 | 115 | PNP | 1000 | 60.0 | 1300 | BCP55-16
BCP53 | BCP53 | SOT223 | > 150 mA | 0 | 40 | 250 | 115 | PNP | 1000 | 80.0 | 1300 | BCP56
BCP53-16 | BCP53 | SOT223 | > 150 mA | 0 | 100 | 250 | 115 | PNP | 1000 | 80.0 | 1300 | BCP56-16
BCP53-10 | BCP53 | SOT223 | > 150 mA | 0 | 63 | 160 | 115 | PNP | 1000 | 80.0 | 1300 | BCP56-10
BCP54 | BCP54 | SOT223 | > 150 mA | 0 | 40 | 250 | 130 | NPN | 1000 | 45.0 | 1330 | BCP51
BCP54-16 | BCP54 | SOT223 | > 150 mA | 0 | 100 | 250 | 130 | NPN | 1000 | 45.0 | 1330 | BCP51-16
BCP55 | BCP55 | SOT223 | > 150 mA | 0 | 40 | 250 | 130 | NPN | 1000 | 60.0 | 1330
BCP55-16 | BCP55 | SOT223 | > 150 mA | 0 | 100 | 250 | 130 | NPN | 1000 | 60.0 | 1330 | BCP52-16
BCP55-10 | BCP55 | SOT223 | > 150 mA | 0 | 63 | 160 | 130 | NPN | 1000 | 60.0 | 1330
BCP56 | BCP56 | SOT223 | > 150 mA | 0 | 40 | 250 | 130 | NPN | 1000 | 80.0 | 1330 | BCP53
BCP56-10 | BCP56 | SOT223 | > 150 mA | 0 | 63 | 160 | 130 | NPN | 1000 | 80.0 | 1330 | BCP53-10
BCP56-16 | BCP56 | SOT223 | > 150 mA | 0 | 100 | 250 | 130 | NPN | 1000 | 80.0 | 1330 | BCP53-16
BCP68 | BCP68 | SOT223 | > 150 mA | 0 | 85 | 375 | 40 | NPN | 1000 | 20.0 | 1370 | BCP69
BCP68-25 | BCP68 | SOT223 | > 150 mA | 0 | 160 | >160 | 40 | NPN | 1000 | 20.0 | 1370 | BCP69-25
BCP69 | BCP69 | SOT223 | > 150 mA | 0 | 85 | 375 | 40 | PNP | 1000 | 20.0 | 1350 | BCP68
BCP69-16 | BCP69 | SOT223 | > 150 mA | 0 | 100 | 250 | 40 | PNP | 1000 | 20.0 | 1350
BCP69-25 | BCP69 | SOT223 | > 150 mA | 0 | 160 | >160 | 40 | PNP | 1000 | 20.0 | 1350 | BCP68-25
BCV71 | BCV71 | SOT23 | < 150 mA | 0 | 110 | 220 | 100 | NPN | 100 | 60.0 | 250
BCV72 | BCV72 | SOT23 | < 150 mA | 0 | 200 | 450 | 100 | NPN | 100 | 60.0 | 250
BCW29 | BCW29 | SOT23 | < 150 mA | 0 | 120 | 260 | 100 | PNP | 100 | 32.0 | 250 | BCW31
BCW30 | BCW30 | SOT23 | < 150 mA | 0 | 215 | 500 | 100 | PNP | 100 | 32.0 | 250 | BCW32
BCW31 | BCW31 | SOT23 | < 150 mA | 0 | 110 | 220 | 100 | NPN | 100 | 32.0 | 250 | BCW29
BCW32 | BCW32 | SOT23 | < 150 mA | 0 | 200 | 450 | 100 | NPN | 100 | 32.0 | 250 | BCW30
BCW33 | BCW33 | SOT23 | < 150 mA | 0 | 420 | 800 | 100 | NPN | 100 | 32.0 | 250
BCW60B | BCW60 | SOT23 | < 150 mA | 0 | 180 | 310 | 100 | NPN | 100 | 32.0 | 250 | BCW61B
BCW60C | BCW60 | SOT23 | < 150 mA | 0 | 250 | 460 | 100 | NPN | 100 | 32.0 | 250 | BCW61C
BCW60D | BCW60 | SOT23 | < 150 mA | 0 | 380 | 630 | 100 | NPN | 100 | 32.0 | 250
BCW61B | BCW61 | SOT23 | < 150 mA | 0 | 180 | 310 | 100 | PNP | 100 | 32.0 | 250 | BCW60B
BCW61C | BCW61 | SOT23 | < 150 mA | 0 | 250 | 460 | 100 | PNP | 100 | 32.0 | 250 | BCW60C
BCW61D | BCW61 | SOT23 | < 150 mA | 0 | 380 | 630 | 100 | PNP | 100 | 32.0 | 250 | BCW60D
BCW69 | BCW69 | SOT23 | < 150 mA | 0 | 120 | 260 | 100 | PNP | 100 | 45.0 | 250 | BCW71
BCW70 | BCW70 | SOT23 | < 150 mA | 0 | 215 | 500 | 100 | PNP | 100 | 45.0 | 250 | BCW72
BCW71 | BCW71 | SOT23 | < 150 mA | 0 | 110 | 220 | 100 | NPN | 100 | 45.0 | 250 | BCW69
BCW72 | BCW72 | SOT23 | < 150 mA | 0 | 200 | 450 | 100 | NPN | 100 | 45.0 | 250 | BCW70
BCW89 | BCW89 | SOT23 | < 150 mA | 0 | 120 | 260 | 100 | PNP | 100 | 60.0 | 250
BCX17 | BCX17 | SOT23 | > 150 mA | 0 | 100 | 600 | 80 | PNP | 500 | 45.0 | 250 | BCX19
BCX18 | BCX18 | SOT23 | > 150 mA | 0 | 100 | 600 | 80 | PNP | 500 | 25.0 | 250 | BCX19
BCX19 | BCX19 | SOT23 | > 150 mA | 0 | 100 | 600 | 100 | NPN | 500 | 45.0 | 250 | BCX17
BCX51 | BCX51 | SOT89 | > 150 mA | 0 | 40 | 250 | 50 | PNP | 1000 | 45.0 | 1300 | BCX54
BCX51-10 | BCX51 | SOT89 | > 150 mA | 0 | 63 | 160 | 50 | PNP | 1000 | 45.0 | 1300 | BCX54-10
BCX51-16 | BCX51 | SOT89 | > 150 mA | 0 | 100 | 250 | 50 | PNP | 1000 | 45.0 | 1300 | BCX54-16
BCX52 | BCX52 | SOT89 | > 150 mA | 0 | 40 | 250 | 50 | PNP | 1000 | 60.0 | 1300
BCX52-10 | BCX52 | SOT89 | > 150 mA | 0 | 63 | 160 | 50 | PNP | 1000 | 60.0 | 1300 | BCX55-10
BCX52-16 | BCX52 | SOT89 | > 150 mA | 0 | 100 | 250 | 50 | PNP | 1000 | 60.0 | 1300 | BCX55-16
BCX53 | BCX53 | SOT89 | > 150 mA | 0 | 40 | 250 | 50 | PNP | 1000 | 80.0 | 1300 | BCX56
BCX53-10 | BCX53 | SOT89 | > 150 mA | 0 | 63 | 160 | 50 | PNP | 1000 | 80.0 | 1300 | BCX56-10
BCX53-16 | BCX53 | SOT89 | > 150 mA | 0 | 100 | 250 | 50 | PNP | 1000 | 80.0 | 1300 | BCX56-16
BCX54 | BCX54 | SOT89 | > 150 mA | 0 | 40 | 250 | 130 | NPN | 1000 | 45.0 | 1300 | BCX51
BCX54-16 | BCX54 | SOT89 | > 150 mA | 0 | 100 | 250 | 130 | NPN | 1000 | 45.0 | 1300 | BCX51-16
BCX54-10 | BCX54 | SOT89 | > 150 mA | 0 | 63 | 160 | 130 | NPN | 1000 | 45.0 | 1300 | BCX51-10
BCX55 | BCX55 | SOT89 | > 150 mA | 0 | 40 | 250 | 130 | NPN | 1000 | 60.0 | 1300 | BCX52
BCX55-10 | BCX55 | SOT89 | > 150 mA | 0 | 63 | 160 | 130 | NPN | 1000 | 60.0 | 1300 | BCX52-10
BCX55-16 | BCX55 | SOT89 | > 150 mA | 0 | 100 | 250 | 130 | NPN | 1000 | 60.0 | 1300 | BCX52-16
BCX56 | BCX56 | SOT89 | > 150 mA | 0 | 40 | 250 | 130 | NPN | 1000 | 80.0 | 1300
BCX56-10 | BCX56 | SOT89 | > 150 mA | 0 | 63 | 160 | 130 | NPN | 1000 | 80.0 | 1300 | BCX53-10
BCX56-16 | BCX56 | SOT89 | > 150 mA | 0 | 100 | 250 | 130 | NPN | 1000 | 80.0 | 1300 | BCX53-16
BCX70G | BCX70 | SOT23 | < 150 mA | 0 | 120 | 220 | 100 | NPN | 100 | 45.0 | 250
BCX70H | BCX70 | SOT23 | < 150 mA | 0 | 180 | 310 | 100 | NPN | 100 | 45.0 | 250 | BCX71H
BCX70K | BCX70 | SOT23 | < 150 mA | 0 | 380 | 630 | 100 | NPN | 100 | 45.0 | 250 | BCX71K
BCX70J | BCX70 | SOT23 | < 150 mA | 0 | 250 | 460 | 100 | NPN | 100 | 45.0 | 250 | BCX71J
BCX71H | BCX71 | SOT23 | < 150 mA | 0 | 180 | 310 | 100 | PNP | 100 | 45.0 | 250 | BCX70H
BCX71K | BCX71 | SOT23 | < 150 mA | 0 | 380 | 630 | 100 | PNP | 100 | 45.0 | 250 | BCX70K
BCX71J | BCX71 | SOT23 | < 150 mA | 0 | 250 | 460 | 100 | PNP | 100 | 45.0 | 250 | BCX70J
BSP31 | BSP31 | SOT223 | > 150 mA | 0 | 100 | 300 | 100 | PNP | 1000 | 60.0 | 1300 | BSP41
BSP32 | BSP32 | SOT223 | > 150 mA | 0 | 40 | 120 | 100 | PNP | 1000 | 80.0 | 1300
BSP33 | BSP33 | SOT223 | > 150 mA | 0 | 100 | 300 | 100 | PNP | 1000 | 80.0 | 1300 | BSP43
BSP41 | BSP41 | SOT223 | > 150 mA | 0 | 100 | 300 | 100 | NPN | 1000 | 60.0 | 1300 | BSP31
BSP43 | BSP43 | SOT223 | > 150 mA | 0 | 100 | 300 | 100 | NPN | 1000 | 80.0 | 1300 | BSP33
BSR30 | BSR30 | SOT89 | > 150 mA | 0 | 40 | 120 | 100 | PNP | 1000 | 60.0 | 1350 | BSR40
BSR31 | BSR31 | SOT89 | > 150 mA | 0 | 100 | 300 | 100 | PNP | 1000 | 60.0 | 1350
BSR33 | BSR33 | SOT89 | > 150 mA | 0 | 100 | 300 | 100 | PNP | 1000 | 80.0 | 1350 | BSR43
BSR41 | BSR41 | SOT89 | > 150 mA | 0 | 100 | 300 | 100 | NPN | 1000 | 60.0 | 1350 | BSR31
BSR43 | BSR43 | SOT89 | > 150 mA | 0 | 100 | 300 | 100 | NPN | 1000 | 80.0 | 1350 | BSR33
JC327-25 | JC327 | SOT54 | > 150 mA | 0 | 160 | 400 | 80 | PNP | 500 | 45.0 | 625 | JC337-25
JC337-25 | JC337 | SOT54 | > 150 mA | 0 | 160 | 400 | 100 | NPN | 500 | 60.0 | 625 | JC327-25
MPSA06 | MPSA06 | SOT54 | > 150 mA | 0 | 100 | >100 | 100 | NPN | 500 | 80.0 | 625
MPSA56 | MPSA56 | SOT54 | > 150 mA | 0 | 100 | >100 | 50 | PNP | 500 | 80.0 | 625 | MPSA06
PEMT1 | PEMT1 | SOT666 | Double PNP | 0 | 120 | >120 | 100 | 2x PNP | 100 | 40.0 | 200 | PEMX1
PEMX1 | PEMX1 | SOT666 | Double NPN | 0 | 120 | >120 | 100 | 2x NPN | 100 | 40.0 | 200 | PEMT1
PEMZ1 | PEMZ1 | SOT666 | Complementary | 0 | 120 | >120 | 100 | NPN / PNP | 100 | 40.0 | 200
PEMZ7 | PEMZ7 | SOT666 | Complementary | 0 | 200 | >200 | 100 | NPN / PNP | 500 | 12.0 | 300
PIMT1 | PIMT1 | SOT457 | Double PNP | 0 | 120 | >120 | 100 | 2x PNP | 100 | 40.0 | 600
PMBT6428 | PMBT6428 | SOT23 | < 150 mA | 0 | 250 | 650 | 100 | NPN | 100 | 50.0 | 250
PMBT6429 | PMBT6429 | SOT23 | < 150 mA | 0 | 500 | 1250 | 100 | NPN | 100 | 45.0 | 250
PMBTA06 | PMBTA06 | SOT23 | > 150 mA | 0 | 50 | >50 | 100 | NPN | 500 | 80.0 | 250 | PMBTA56
PMBTA56 | PMBTA56 | SOT23 | > 150 mA | 0 | 100 | >100 | 50 | PNP | 500 | 80.0 | 250 | PMBTA06
PMST5088 | PMST5088 | SOT323 | < 150 mA | 0 | 350 | >350 | 100 | NPN | 100 | 30.0 | 200
PMST5089 | PMST5089 | SOT323 | < 150 mA | 0 | 450 | >450 | 100 | NPN | 100 | 25.0 | 200
PMST6428 | PMST6428 | SOT323 | < 150 mA | 0 | 250 | 650 | 100 | NPN | 100 | 50.0 | 200
PMST6429 | PMST6429 | SOT323 | < 150 mA | 0 | 500 | 1250 | 100 | NPN | 100 | 45.0 | 200
PMSTA05 | PMSTA05 | SOT323 | > 150 mA | 0 | 50 | >50 | 100 | NPN | 500 | 60.0 | 200 | PMSTA55
PMSTA06 | PMSTA06 | SOT323 | > 150 mA | 0 | 50 | >50 | 100 | NPN | 500 | 80.0 | 200 | PMSTA56
PMSTA55 | PMSTA55 | SOT323 | > 150 mA | 0 | 50 | >50 | 50 | PNP | 500 | 60.0 | 200 | PMSTA05
PMSTA56 | PMSTA56 | SOT323 | > 150 mA | 0 | 50 | >50 | 50 | PNP | 500 | 80.0 | 200 | PMSTA06
PUMT1 | PUMT1 | SOT363 | Double PNP | 0 | 120 | >120 | 100 | 2x PNP | 100 | 40.0 | 200 | PUMX1
PUMX1 | PUMX1 | SOT363 | Double NPN | 0 | 120 | >120 | 100 | 2x NPN | 100 | 40.0 | 200 | PUMT1
PUMZ1 | PUMZ1 | SOT363 | Complementary | 0 | 120 | >120 | 100 | NPN / PNP | 100 | 40.0 | 200