## Tabelle1
Qty Value | Device | Package | Parts | Description | Conrad
1 | BL06-1-1.27 | BL06X1_1.27 | X1 |  | nicht bestückt
1 100n | C-EUC0603 | C0603 | C1 | CAPACITOR, European symbol | 454613 - 62
1 10k | R-EU_R0603 | R0603 | R1 | RESISTOR, European symbol | 433081 - 62
1 10u | L | L_WE_744029100 | L1 |  | 1087133 - 62
2 1u | C-EUC0805 | C0805 | C2, C3 | CAPACITOR, European symbol | 450841 - 62
1 ATTINY4 | ATTINY4 | SOT23-6 | IC1 |  | 1266068 - 62
1 LT3593 | LT3593 | SOT23-6 | IC2 |  | 1255856 - 62
1 RB160M-60 | MBR0520LT | SOD123 | D1 | SCHOTTKY BARRIER RECTIFIER | 140677 - U0