## Auflösung 0,25°C
Auflösung 0,25°C
KTY81-110 | AVCC( mV ) | R1(Ohm) | C | Vref=C*AVCC | NULLT= | ADCtemp=
| 5000 | 2700 | 0.396 | 1.98 | 599 | ADCW-NULLT
Temperatur | Rt | I | Uadc |  | ADCtemp | Messdifferenz.
(°C) | (Ohm) | (mA) | ( V ) | ADCW | (x0,25°C) | (°C)
-50 | 515 | 1.5552 | 0.80093 | 414 | -185 | 3.75
-40 | 567.5 | 1.5302 | 0.8684 | 449 | -150 | 2.5
-30 | 623.5 | 1.5044 | 0.93802 | 485 | -114 | 1.5
-20 | 683.5 | 1.4778 | 1.01 | 522 | -77 | 0.75
-10 | 747.5 | 1.4503 | 1.0841 | 560 | -39 | 0.25
0 | 815 | 1.4225 | 1.1593 | 599 | 0 | 0
10 | 886 | 1.3943 | 1.2354 | 638 | 39 | -0.25
20 | 961 | 1.3657 | 1.3125 | 678 | 79 | -0.25
30 | 1040 | 1.3369 | 1.3904 | 719 | 120 | 0
40 | 1122.5 | 1.308 | 1.4683 | 759 | 160 | 0
50 | 1208.5 | 1.2793 | 1.546 | 799 | 200 | 0
60 | 1298.5 | 1.2505 | 1.6237 | 839 | 240 | 0
70 | 1392.5 | 1.2217 | 1.7013 | 879 | 280 | 0
80 | 1490 | 1.1933 | 1.778 | 919 | 320 | 0
90 | 1591 | 1.1652 | 1.8539 | 958 | 359 | -0.25
100 | 1696 | 1.1374 | 1.929 | 997 | 398 | -0.5
110 | 1803.5 | 1.1102 | 2.0023 | 1035 | 436 | -1
120 | 1908.5 | 1.085 | 2.0706 | 1070 | 471 | -2.25
130 | 2004 | 1.0629 | 2.1301 | 1101 | 502 | -4.5

## Auflösung 0,5°C
Auflösung 0,5°C
KTY81-110 | AVCC( mV ) | R1(Ohm) | C | Vref=C*AVCC | NULLT= | ADCtemp=
| 5000 | 2700 | 0.79 | 3.95 | 300 | ADCW-NULLT
Temperatur | Rt | I | Uadc |  | ADCtemp | Messdifferenz.
(°C) | (Ohm) | (mA) | ( V ) | ADCW | (x0,5°C) | (°C)
-50 | 515 | 1.5552 | 0.80093 | 207 | -93 | 3.5
-40 | 567.5 | 1.5302 | 0.8684 | 225 | -75 | 2.5
-30 | 623.5 | 1.5044 | 0.93802 | 243 | -57 | 1.5
-20 | 683.5 | 1.4778 | 1.01 | 261 | -39 | 0.5
-10 | 747.5 | 1.4503 | 1.0841 | 281 | -19 | 0.5
0 | 815 | 1.4225 | 1.1593 | 300 | 0 | 0
10 | 886 | 1.3943 | 1.2354 | 320 | 20 | 0
20 | 961 | 1.3657 | 1.3125 | 340 | 40 | 0
30 | 1040 | 1.3369 | 1.3904 | 360 | 60 | 0
40 | 1122.5 | 1.308 | 1.4683 | 380 | 80 | 0
50 | 1208.5 | 1.2793 | 1.546 | 400 | 100 | 0
60 | 1298.5 | 1.2505 | 1.6237 | 420 | 120 | 0
70 | 1392.5 | 1.2217 | 1.7013 | 441 | 141 | 0.5
80 | 1490 | 1.1933 | 1.778 | 460 | 160 | 0
90 | 1591 | 1.1652 | 1.8539 | 480 | 180 | 0
100 | 1696 | 1.1374 | 1.929 | 500 | 200 | 0
110 | 1803.5 | 1.1102 | 2.0023 | 519 | 219 | -0.5
120 | 1908.5 | 1.085 | 2.0706 | 536 | 236 | -2
130 | 2004 | 1.0629 | 2.1301 | 552 | 252 | -4