## Pinbelegung
Pin | Name Signal | Verbindung zu | Funktion
A01 | GND | GND | GND
A02 | DEV_OE | +3V3 | 3.3 V
A03 | +3V3 | +3V3 | 3.3 V
A04 | IO21 | Stecker IO1 | Ein-/Ausgabe für Tests
A05 | GND | GND | GND
A06 | IO10 | Stecker IO1 | Ein-/Ausgabe für Tests
A07 | +1V5 | +1V5 | 1.5 V
A08 | IO24 | Stecker IO1 | Ein-/Ausgabe für Tests
A09 | IO25 | Stecker IO1 | Ein-/Ausgabe für Tests
A10 | +1V5 | +1V5 | 1.5 V
A11 | PWD_DN | AD9876 | Power Down AD-/DA-Wandler
A12 | GND | GND | GND
A13 | SDATA | AD9876 | serielle Daten zur Konfiguration AD-/DA-Wandler
A14 | +3V3 | +3V3 | 3.3 V
A15 | SCLK | AD9876 | Takt f. serielle Kommunikation AD-/DA-Wandler
A16 | GND | GND | GND
B01 | IO20 | Stecker IO1 | Ein-/Ausgabe für Tests
B02 | DEV_CLRN | +3V3 | 3.3 V
B03 | IO8 | Stecker IO1 | Ein-/Ausgabe für Tests
B04 | IO9 | Stecker IO1 | Ein-/Ausgabe für Tests
B05 | IO22 | Stecker IO1 | Ein-/Ausgabe für Tests
B06 | IO23 | Stecker IO1 | Ein-/Ausgabe für Tests
B07 | IO11 | Stecker IO1 | Ein-/Ausgabe für Tests
B08 | IO12 | Stecker IO1 | Ein-/Ausgabe für Tests
B09 | IO13 | Stecker IO1 | Ein-/Ausgabe für Tests
B10 | IO26 | Stecker IO1 | Ein-/Ausgabe für Tests
B11 | GAIN | AD9876 | Auswahl der Betriebsart f. TX-Port des AD-/DA-Wandlers
B12 | TX_QUIET | AD9876 | Sendepfad des AD-/DA-Wandlers deaktivieren
B13 | ADTX5 | AD9876 | Sendepfad Bit 5
B14 | ADTX4 | AD9876 | Sendepfad Bit 4
B15 | ADTX3 | AD9876 | Sendepfad Bit 3
B16 | SENABLE | AD9876 | serielle Kommunikation AD-/DA-Wandler aktivieren
C01 | +3V3 | +3V3 | 3.3 V
C02 | IO19 | Stecker IO1 | Ein-/Ausgabe für Tests
C03 | IO7 | Stecker IO1 | Ein-/Ausgabe für Tests
C04 | n.c. | - | -
C05 | n.c. | - | -
C06 | n.c. | - | -
C07 | n.c. | - | -
C08 | n.c. | - | -
C09 | n.c. | - | -
C10 | CON_IO3 | TXRX_ADDA | Steuersignale für Sendeendstufe
C11 | CON_IO2 | TXRX_ADDA | Steuersignale für Sendeendstufe
C12 | CON_IO1 | TXRX_ADDA | Steuersignale für Sendeendstufe
C13 | ADTX2 | AD9876 | Sendepfad Bit 2
C14 | ADTX1 | AD9876 | Sendepfad Bit 1
C15 | ADTX0 | AD9876 | Sendepfad Bit 0
C16 | +3V3 | +3V3 | 3.3 V
D01 | IO5 | Stecker IO1 | Ein-/Ausgabe für Tests
D02 | IO18 | Stecker IO1 | Ein-/Ausgabe für Tests
D03 | IO6 | Stecker IO1 | Ein-/Ausgabe für Tests
D04 | n.c. | - | -
D05 | n.c. | - | -
D06 | n.c. | - | -
D07 | n.c. | - | -
D08 | n.c. | - | -
D09 | n.c. | - | -
D10 | n.c. | - | -
D11 | CON_IO4 | TXRX_ADDA | Steuersignale für Sendeendstufe
D12 | n.c. | - | -
D13 | n.c. | - | -
D14 | AD9876_CLK | AD9876 | Takt f. AD-/DA-Wandler
D15 | TX_SYNC | AD9876 | Synchronisation Sendepfad AD-/DA-Wandler
D16 | CLK-A | AD9876 | Taktausgang von AD-/DA-Wandler, Samplingrate des Empfangspfades
E01 | IO16 | Stecker IO1 | Ein-/Ausgabe für Tests
E02 | IO4 | Stecker IO1 | Ein-/Ausgabe für Tests
E03 | IO17 | Stecker IO1 | Ein-/Ausgabe für Tests
E04 | n.c. | - | -
E05 | n.c. | - | -
E06 | n.c. | - | -
E07 | n.c. | - | -
E08 | n.c. | - | -
E09 | n.c. | - | -
E10 | n.c. | - | -
E11 | n.c. | - | -
E12 | n.c. | - | -
E13 | n.c. | - | -
E14 | CLK-B | AD9876 | Taktausgang von AD-/DA-Wandler, Samplingrate des Sendepfades
E15 | RX_SYNC | AD9876 | Synchronisation Empfangspfad AD-/DA-Wandler
E16 | ADRX5 | AD9876 | Empfangspfad Bit 5
F01 | IO2 | Stecker IO1 | Ein-/Ausgabe für Tests
F02 | IO15 | Stecker IO1 | Ein-/Ausgabe für Tests
F03 | IO3 | Stecker IO1 | Ein-/Ausgabe für Tests
F04 | n.c. | - | -
F05 | n.c. | - | -
F06 | GND | GND | GND
F07 | +3V3 | +3V3 | 3.3 V
F08 | GND | GND | GND
F09 | GND | GND | GND
F10 | +3V3 | +3V3 | 3.3 V
F11 | GND | GND | GND
F12 | n.c. | - | -
F13 | n.c. | - | -
F14 | ADRX4 | AD9876 | Empfangspfad Bit 4
F15 | ADRX3 | AD9876 | Empfangspfad Bit 3
F16 | ADRX2 | AD9876 | Empfangspfad Bit 2
G01 | OSC_CLK | QG2 | Takt zum FPGA von Quarzoszillator
G02 | IO1 | Stecker IO1 | Ein-/Ausgabe für Tests
G03 | IO14 | Stecker IO1 | Ein-/Ausgabe für Tests
G04 | n.c. | - | -
G05 | n.c. | - | -
G06 | +3V3 | +3V3 | 3.3 V
G07 | GND | GND | GND
G08 | +1V5 | +1V5 | 1.5 V
G09 | GND | GND | GND
G10 | +1V5 | +1V5 | 1.5 V
G11 | GND | GND | GND
G12 | n.c. | - | -
G13 | n.c. | - | -
G14 | ADRX1 | AD9876 | Empfangspfad Bit 1
G15 | ADRX0 | AD9876 | Empfangspfad Bit 0
G16 | CLK2 | Stecker IO2 | Taktein-/-ausgang f. Tests und Zusatzplatinen
H01 | CLK1 | Stecker IO2 | Taktein-/-ausgang f. Tests und Zusatzplatinen
H02 | DATA | EPC2 | Datensignal zur Konfiguration FPGA über EEPROM
H03 | NCONFIG | EPC2 | Steuersignal zur Konfiguration FPGA durch EEPROM
H04 | n.c. | - | -
H05 | n.c. | - | -
H06 | +1V5 | +1V5 | 1.5 V
H07 | +1V5 | +1V5 | 1.5 V
H08 | GND | GND | GND
H09 | +1V5 | +1V5 | 1.5 V
H10 | GND | GND | GND
H11 | +1V5 | +1V5 | 1.5 V
H12 | n.c. | - | -
H13 | n.c. | - | -
H14 | N$25 | Stecker JTAG | Datensignal zur Konfiguration FPGA über JTAG-Schnittstelle, TDI
H15 | N$21 | Stecker JTAG | Steuersignal zur Konfiguration FPGA über JTAG-Schnittstelle, TDO
H16 | CLK3 | Stecker IO2 | Taktein-/-ausgang f. Tests und Zusatzplatinen
J01 | SDATA_MOSI | ADuC841 | Datensignal für serielle Schnittstelle des ADuC841
J02 | GND | GND | GND
J03 | N$17 | +3V3 | MSEL0, zur Auswahl der Konfigurationsart (EEPROM/JTAG)
J04 | GND | GND | GND
J05 | GND | GND | GND
J06 | GND | GND | GND
J07 | GND | GND | GND
J08 | +1V5 | +1V5 | 1.5 V
J09 | GND | GND | GND
J10 | +1V5 | +1V5 | 1.5 V
J11 | GND | GND | GND
J12 | GND | GND | GND
J13 | OE | EPC2 | Steuersignal zur Konfiguration FPGA durch EEPROM
J14 | N$20 | Stecker JTAG | Taktsignal zur Konfiguration FPGA über JTAG-Schnittstelle, TCK
J15 | N$22 | Stecker JTAG | Steuersignal zur Konfiguration FPGA über JTAG-Schnittstelle, TMS
J16 | IO43 | Stecker IO2 | Ein-/Ausgabe für Tests
K01 | A9 | ADuC841 | Datenein-/ausgabe zu ADuC841
K02 | A8 | ADuC841 | Datenein-/ausgabe zu ADuC841
K03 | SCLOCK | ADuC841 | Taktsignal serielle Schnittstelle ADuC841
K04 | DCLOCK | EPC2 | Taktsignal zur Konfiguration FPGA durch EEPROM
K05 | n.c. | - | -
K06 | GND | GND | GND
K07 | +1V5 | +1V5 | 1.5 V
K08 | GND | GND | GND
K09 | +1V5 | +1V5 | 1.5 V
K10 | GND | GND | GND
K11 | +3V3 | +3V3 | 3.3 V
K12 | n.c. | - | -
K13 | NCS | EPC2 | Steuersignal zur Konfiguration FPGA durch EEPROM
K14 | IO42 | Stecker IO2 | Ein-/Ausgabe für Tests
K15 | IO41 | Stecker IO2 | Ein-/Ausgabe für Tests
K16 | IO59 | Stecker IO2 | Ein-/Ausgabe für Tests
L01 | A10 | ADuC841 | Datenein-/ausgabe zu ADuC841
L02 | A11 | ADuC841 | Datenein-/ausgabe zu ADuC841
L03 | RD\ | ADuC841 | Steuersignal oder Datenein-/-ausgabe zu ADuC841
L04 | WR\ | ADuC841 | Steuersignal oder Datenein-/-ausgabe zu ADuC841
L05 | n.c. | - | -
L06 | GND | GND | GND
L07 | +3V3 | +3V3 | 3.3 V
L08 | GND | GND | GND
L09 | GND | GND | GND
L10 | +3V3 | +3V3 | 3.3 V
L11 | GND | GND | GND
L12 | n.c. | - | -
L13 | n.c. | - | -
L14 | IO55 | Stecker IO2 | Ein-/Ausgabe für Tests
L15 | IO40 | Stecker IO2 | Ein-/Ausgabe für Tests
L16 | IO58 | Stecker IO2 | Ein-/Ausgabe für Tests
M01 | A12 | ADuC841 | Datenein-/ausgabe zu ADuC841
M02 | A13 | ADuC841 | Datenein-/ausgabe zu ADuC841
M03 | T1 | ADuC841 | Signal zu Timer/Counter 1 des ADuC841
M04 | T0 | ADuC841 | Signal zu Timer/Counter 0 des ADuC841
M05 | n.c. | - | -
M06 | n.c. | - | -
M07 | n.c. | - | -
M08 | n.c. | - | -
M09 | n.c. | - | -
M10 | n.c. | - | -
M11 | n.c. | - | -
M12 | n.c. | - | -
M13 | IO36 | Stecker IO2 | Ein-/Ausgabe für Tests
M14 | IO37 | Stecker IO2 | Ein-/Ausgabe für Tests
M15 | IO39 | Stecker IO2 | Ein-/Ausgabe für Tests
M16 | IO57 | Stecker IO2 | Ein-/Ausgabe für Tests
N01 | PWM0 | ADuC841 | Eingang Pulsweitenmodulation oder Datenein-/-ausgabe zu ADuC841
N02 | UC_CLK | ADuC841 | Takt zum Mikrocontroller
N03 | INT1\ | ADuC841 | Signal zu INT1 des ADuC841
N04 | INT0\ | ADuC841 | Signal zu INT0 des ADuC841
N05 | ADC6 | ADuC841 | Datenein-/ausgabe zu ADuC841
N06 | ADC4 | ADuC841 | Datenein-/ausgabe zu ADuC841
N07 | ADC2 | ADuC841 | Datenein-/ausgabe zu ADuC841
N08 | n.c. | - | -
N09 | TP | TP4 | Testpin
N10 | n.c. | - | -
N11 | IO50 | Stecker IO2 | Ein-/Ausgabe für Tests
N12 | IO33 | Stecker IO2 | Ein-/Ausgabe für Tests
N13 | IO53 | Stecker IO2 | Ein-/Ausgabe für Tests
N14 | IO54 | Stecker IO2 | Ein-/Ausgabe für Tests
N15 | IO38 | Stecker IO2 | Ein-/Ausgabe für Tests
N16 | IO56 | Stecker IO2 | Ein-/Ausgabe für Tests
P01 | +3V3 | +3V3 | 3.3 V
P02 | PWM1 | ADuC841 | Eingang Pulsweitenmodulation oder Datenein-/-ausgabe zu ADuC841
P03 | TXD | Stecker RS232 | Sendepfad RS232-Schnittstelle
P04 | EA\ | ADuC841 | Steuersignal zu ADuC841
P05 | SS\ | ADuC841 | Datenein-/ausgabe zu ADuC841
P06 | ADC3 | ADuC841 | Datenein-/ausgabe zu ADuC841
P07 | T2EX | ADuC841 | Datenein-/ausgabe zu ADuC841
P08 | T2 | ADuC841 | Datenein-/ausgabe zu ADuC841
P09 | SWITCH 3 | SWITCH 3 | Eingang, Steuersignal durch Taster
P10 | IO44 | Stecker IO2 | Ein-/Ausgabe für Tests
P11 | IO27 | Stecker IO2 | Ein-/Ausgabe für Tests
P12 | IO45 | Stecker IO2 | Ein-/Ausgabe für Tests
P13 | IO51 | Stecker IO2 | Ein-/Ausgabe für Tests
P14 | IO35 | Stecker IO2 | Ein-/Ausgabe für Tests
P15 | IO52 | Stecker IO2 | Ein-/Ausgabe für Tests
P16 | +3V3 | +3v3 | 3.3 V
R01 | RXD | Stecker RS232 | Empfangspfad RS232-Schnittstelle
R02 | ADC7 | ADuC841 | Datenein-/ausgabe zu ADuC841
R03 | ALE | ADuC841 | Steuersignal zu ADuC841
R04 | AD0 | ADuC841 | Datenein-/ausgabe zu ADuC841
R05 | AD2 | ADuC841 | Datenein-/ausgabe zu ADuC841
R06 | AD3 | ADuC841 | Datenein-/ausgabe zu ADuC841
R07 | AD6 | ADuC841 | Datenein-/ausgabe zu ADuC841
R08 | AD5 | ADuC841 | Datenein-/ausgabe zu ADuC841
R09 | SWITCH 2 | SWITCH 2 | Eingang, Steuersignal durch Taster
R10 | IO28 | Stecker IO2 | Ein-/Ausgabe für Tests
R11 | IO46 | Stecker IO2 | Ein-/Ausgabe für Tests
R12 | IO47 | Stecker IO2 | Ein-/Ausgabe für Tests
R13 | IO48 | Stecker IO2 | Ein-/Ausgabe für Tests
R14 | IO31 | Stecker IO2 | Ein-/Ausgabe für Tests
R15 | IO32 | Stecker IO2 | Ein-/Ausgabe für Tests
R16 | IO34 | Stecker IO2 | Ein-/Ausgabe für Tests
T01 | GND | GND | GND
T02 | PSEN\ | ADuC841 | Steuersignal zu ADuC841
T03 | +3V3 | +3V3 | 3.3 V
T04 | AD1 | ADuC841 | Datenein-/ausgabe zu ADuC841
T05 | GND | GND | GND
T06 | AD7 | ADuC841 | Datenein-/ausgabe zu ADuC841
T07 | +1V5 | +1V5 | 1.5 V
T08 | AD4 | ADuC841 | Datenein-/ausgabe zu ADuC841
T09 | SWITCH 1 | SWITCH 1 | Eingang, Steuersignal durch Taster
T10 | +1V5 | +1V5 | 1.5 V
T11 | IO29 | Stecker IO2 | Ein-/Ausgabe für Tests
T12 | GND | GND | GND
T13 | IO30 | Stecker IO2 | Ein-/Ausgabe für Tests
T14 | +3V3 | +3V3 | 3.3 V
T15 | IO49 | Stecker IO2 | Ein-/Ausgabe für Tests
T16 | GND | GND | GND

## Zusammenfassung
Anzahl der Pins | Art des Pins
26 | Ein-/Ausgabe-Pins Stecker 1
36 | Ein-/Ausgabe-Pins Stecker 2
32 | GND
52 | n.c.
1 | Signal zu Testpin
23 | Signale zu AD9876
36 | Signale zu ADuC841
5 | Signale zu EPC2
4 | Signale zu JTAG-Stecker
2 | Signale zu RS232-Schnittstelle
3 | Signale zu Taster
14 | Spannungsversorgung 1.5 V
17 | Spannungsversorgung 3.3 V
4 | Steuersignale Stecker ADDA
1 | Takt Quarzoszillator
256