## Spannungsteiler
Der Spannungsteiler
Ist eine Reihenschaltung aus passiven elektischen Zweipolen, durch die eine elektrische Spannung aufgeteilt wird.
Iges
unbelasteter Spannungsteiler (UB)
[12 empty] | U1 = | 4.8 | V
[8 empty] | U1 |  |  |  | U2 = | 7.2 | V
[6 empty] | R1 |  | UB |  |  |  | Iges = | 0.0048 | A
[5 empty] | 1000 |  |  | 4.8 | V |  |  | IR1 = | 0.0048 | A
[7 empty] | Pverl. | B |  |  |  | IR2 = | 0.0048 | A
[7 empty] | 0.02304 | 11.8531 | V |  |  | P1 Verlust = | 0.02304 | W
[5 empty] | 1 | K | [5 empty] | P2 Verlust = | 0.03456 | W
IL
| Uges | [10 empty] | belastete Spannungsteiler (U)
| 12 |  | V | [8 empty] | Berechnung RL
[12 empty] | UL = | 7.6 | V | Spannung Verbraucher
[6 empty] | R2 |  | U2 |  |  | RL | IL = | 0.4 | A | max. Stromaufnahme
[5 empty] | 1500 |  |  | UB |  | 12.5 |  | RL = | 19 | Ohm
|  |  |  | IR2 |  |  | Pverl. | 7.2 | V |  |  | Gesamtwiederstand zwischen R2 und RL
[7 empty] | 0.03456 | B |  |  |  | R2L = | 12.3967 | Ohm
[5 empty] | 1.5 | K |  | 0.14694 | V | 0.0125 | K | U2 = | 0.14694 | V | Spannung an Last

## Widerstände
Widerstandsgrößen in Ohm
LISTE_RW | LISTE_EH
10 | K | 1000
12 | M | 1000000
15
18
22
27
33
39
56
68
82
100
120
150
180
220
270
330
390
470
560
680
820
1000
1200
1500
1800
2200
2700
3300
3900
4700
5600
6800
8200
10000
12000
15000
18000
22000
27000
33000
39000
47000
56000
68000
82000
100000
120000
150000
180000
220000
270000
330000
390000
470000
560000
680000
820000