## Transistor Database
2N109 | GE-P | 35V | 0.15A | 0.165W
2N1304 | GE-N | 25V | 0.3A | 0.15W | 10MHz
2N1305 | GE-P | 30V | 0.3A | 0.15W | 5MHz
2N1307 | GE-P | 30V | 0.3A | 0.15W | B>60
2N1613 | SI-N | 75V | 1A | 0.8W | 60MHz
2N1711 | SI-N | 75V | 1A | 0.8W | 70MHz
2N1893 | SI-N | 120V | 0.5A | 0.8W
2N2102 | SI-N | 120V | 1A | 1W | <120MHz
2N2148 | GE-P | 60V | 5A | 12.5W
2N2165 | SI-P | 30V | 50mA | 0.15W | 18MHz
2N2166 | SI-P | 15V | 50mA | 0.15W | 10MHz
2N2219A | SI-N | 40V | 0.8A | 0.8W | 250MHz
2N2222A | SI-N | 40V | 0.8A | 0.5W | 300MHz
2N2223 | 2xSI-N | 100V | 0.5A | 0.6W | >50
2N2223A | 2xSI-N | 100V | 0.5A | 0.6W | >50
2N2243A | SI-N | 120V | 1A | 0.8W | 50MHz
2N2369A | SI-N | 40V | 0.2A | .36W | 12/18ns
2N2857 | SI-N | 30V | 40mA | 0.2W | >1GHz
2N2894 | SI-P | 12V | 0.2A | 1.2W | 60/90ns
2N2905A | SI-P | 60V | 0.6A | 0.6W | 45/100
2N2906A | SI-P | 60V | 0.6A | 0.4W | 45/100
2N2907A | SI-P | 60V | 0.6A | 0.4W | 45/100
2N2917 | SI-N | 45V | 0.03A |  | >60Mz
2N2926 | SI-N | 25V | 0.1A | 0.2W | 300MHz
2N2955 | GE-P | 40V | 0.1A | 0.15W | 200MHz
2N3019 | SI-N | 140V | 1A | 0.8W | 100MHz
2N3053 | SI-N | 60V | 0.7A | 5W | 100MHz
2N3054 | SI-N | 90V | 4A | 25W | 3MHz
2N3055 | SI-N | 100V | 15A | 115W | 800kHz
2N3055 | SI-N | 100V | 15A | 115W | 800kHz
2N3055H | SI-N | 100V | 15A | 115W | 800kHz
2N3251 | SI-P | 50V | 0.2A | 0.36W
2N3375 | SI-N | 40V | 0.5A | 11.6W | 500MHz
2N3439 | SI-N | 450V | 1A | 10W | 15MHz
2N3440 | SI-N | 300V | 1A | 10W | 15MHz
2N3441 | SI-N | 160V | 3A | 25W | POWER
2N3442 | SI-N | 160V | 10A | 117W | 0.8MHz
2N3495 | SI-P | 120V | 0.1A | 0.6W | >150MHz
2N3502 | SI-P | 45V | 0.6A | 0.7W | 200MHz
2N3553 | SI-N | 65V | 0.35A | 7W | 500MHz
2N3571 | SI-N | 30V | 0.05A | 0.2W | 1.4GHz
2N3583 | SI-N | 250/175V | 2A | 35W | >10MHz
2N3632 | SI-N | 40V | 0.25A | 23W | 400MHz
2N3646 | SI-N | 40V | 0.2A | 0.2W
2N3700 | SI-N | 140V | 1A | 0.5W | 200MHz
2N3707 | SI-N | 30V | 0.03A | 0.36W | 100MHz
2N3708 | SI-N | 30V | 0.03A | 0.36W | 80MHz
2N3716 | SI-N | 100V | 10A | 150W | 4MHz
2N3725 | SI-N | 80V | 0.5A | 1W | 35/60ns
2N3740 | SI-P | 60V | 4A | 25W | >4MHz
2N3741 | SI-N | 80V | 4A | 25W | >4MHz
2N3742 | SI-N | 300V | 0.05A | 1W | >30MHz
2N3767 | SI-N | 100V | 4A | 20W | >10MHz
2N3771 | SI-N | 50V | 30A | 150W | POWER
2N3772 | SI-N | 100V | 20A | 150W | POWER
2N3773 | SI-N | 160V | 16A | 150W | POWER
2N3792 | SI-P | 80V | 10A | 150W | 4MHz
2N3819 | N-FET | 25V | 20mA | 0.36W
2N3820 | P-FET | 20V | 15mA | 0.36W
2N3821 | N-FET | 50V | 2.5mA | 0.3W
2N3824 | N-FET | 50V | 10mA | 0.3W | <250E
2N3866 | SI-N | 55V | 0.4A | 1W | 175MHz
2N3904 | SI-N | 60V | 0.2A | .35W | 300MHz
2N3906 | SI-P | 40V | 0.2A | .35W | 250MHz
2N3909 | P-FET | 20V | 10MA | 0.3W
2N3958 | N-FET | 50V | 5mA | 0.25W
2N3963 | SI-P | 80V | 0.2A | 0.36W | >40MHz
2N3972 | N-FET | 40V | 50mA | 1.8W
2N4001 | SI-N | 100V | 1A | 15W | 40MHz
2N4033 | SI-P | 80V | 1A | 0.8W | 150MHz
2N4036 | SI-P | 90V | 1A | 1W | 60MHz
2N409 | GE-P | 13V | 15mA | 80mW | 6.8MHz
2N4126 | SI-P | 25V | 200mA |  | HF
2N4220 | N-FET | 30V | 0.2A
2N4236 | SI-P | 80V | 3A | 1W | >3MHz
2N427 | GE-P | 30V | 0.4A | 0.15W | B>40
2N428 | GE-P | 30V | 0.4A | 0.15W | B>60
2N4286 | SI-N | 30V | 0.05A | 0.25W
2N4287 | SI-N | 45V | 0.1A | 0.25W | 40MHz
2N4291 | SI-P | 40V | 0.2A | 0.25W | 150MH
2N4302 | N-FET | 30V | 0.5mA | 0.3W
2N4347 | SI-N | 140V | 5A | 100W | 0.8MHz
2N4348 | SI-N | 140V | 10A | 120W | >0.2MHz
2N4351 | N-FET | 30V | 30mA | 0.3W | 140KHz
2N4391 | N-FET | 40V | 50mA | 30E | Up<10V
2N4392 | N-FET | 40V | 25mA | 60E | Up<5V
2N4393 | N-FET | 40V | 5mA | 100E | Up<3V
2N4401 | SI-N | 60V | 0.6A |  | 200MHz
2N4403 | SI-P | 40V | 0.6A |  | 200MHz
2N4416 | N-FET | 30V | 15mA | VHF/UHF
2N4420 | SI-N | 40V | 0.2A | 0.36W
2N4427 | SI-N | 40V | 0.4A | 1W | 175MHz
2N4906 | SI-P | 80V | 5A | 87.5W | >4MHz
2N4920 | SI-P | 80V | 1A | 30W
2N4923 | SI-N | 80V | 1A | 30W
2N5038 | SI-N | 150V | 20A | 140W | 0.5us
2N5090 | SI-N | 55V | 0.4A | 4W | 5mA
2N5109 | SI-N | 40V | 0.5A | 2.5W | 1.5GHz
2N5116 | P-FET | 30V | 5mA | 150E | Up<4V
2N5154 | SI-N | 100V | 2A | 10W
2N5179 | SI-N | 20V | 50mA | 0.2W | >1GHz
2N5192 | SI-N | 80V | 4A | 40W | 2MHz
2N5240 | SI-N | 375V | 5A | 100W | >2MHz
2N5298 | SI-N | 80V | 4A | 36W | >0.8MHz
2N5308 | N-DARL | 40V | 0.3A | 0.4W | B>7K
2N5320 | SI-N | 100V | 2A | 10W | AFSWITCH
2N5322 | SI-P | 100V | 2A | 10W | AFSWITCH
2N5401 | SI-P | 160V | 0.6A | 0.31W
2N5416 | SI-P | 350V | 1A | 10W | 15MHz
2N5433 | N-FET | 25V | 0.4A | 0.3W | 7E
2N5457 | N-FET | 25V | 1mA | Up<6V
2N5458 | N-FET | 25V | 2.9mA | UNI
2N5460 | P-FET | 40V | 5mA | Up<6V | GEN.P
2N5461 | P-FET | 40V | 9mA | 0.31W
2N5462 | P-FET | 40V | 16mA | Up<9V | GEN.
2N5484 | N-FET | 25V | 5mA | 0.31W
2N5485 | P-FET | 25V | 4mA | Up<4V
2N5551 | SI-N | 180V | 0.6A | 0.31W | VID.
2N5589 | SI-N | 36V | 0.6A | 3W | 175MHz
2N5639 | N-FET | 30V | 10mA | 310mW
2N5672 | SI-N | 150V | 30A | 140W | 0.5us
2N5680 | SI-P | 120V | 1A | 1W
2N5682 | SI-N | 120V | 1A | 1W | >30MHz
2N5684 | SI-P | 80V | 50A | 200W
2N5686 | SI-N | 80V | 50A | 300W | >2MHz
2N5770 | SI-N | 30V | 0.05A | 0.7W | >900MHz
2N5771 | SI-P | 15V | 50mA | 625mW | >850MHz
2N5876 | SI-P | 80V | 10A | 150W | >4MHz
2N5878 | SI-N | 80V | 10A | 150W | >4MHz
2N5879 | SI-N | 60V | 10A | 150W | >4MHz
2N5884 | SI-P | 80V | 25A | 200W | AFPOWSW
2N5886 | SI-N | 80V | 25A | 200W | >4MHz
2N6031 | SI-P | 140V | 16A | 200W | 1MHz
2N6050 | P-DARL+D | 60V | 12A | 100W
2N6059 | SI-N | 100V | 12A | 150W
2N6083 | SI-N | 36V | 5A | PQ=30W | 175MHz
2N6098 | SI-N | 70V | 10A | 75W | AFPOWSWITCH
2N6099 | SI-N | 70V | 10A | 75W | AFPOWSWITCH
2N6109 | SI-P | 60V | 7A | 40W | 10MHz
2N6124 | SI-P | 45V | 4A | 40W
2N6211 | SI-P | 275V | 2A | 20W | 20MHz
2N6213 | SI-P | 400V | 2A | 35W | >20MHz
2N6248 | SI-P | 110V | 15A | 125W | >6MHz
2N6284 | N-DARL | 100V | 20A | 160W | B>75
2N6287 | P-DARL | 100V | 20A | 160W
2N6292 | SI-N | 80V | 7A | 40W
2N6356 | N-DARL | 50V | 20A | 150W | B>150
2N6422 | SI-P | 500V | 2A | 35W | >10MHz
2N6427 | N-DARL | 40V | 0.5A | 0.625W
2N6476 | SI-P | 130V | 4A | 16W | 5MHz
2N6488 | SI-N | 90V | 15A | 75W
2N6491 | SI-P | 90V | 15A | 30W
2N6517 | SI-N | 350V | 0.5A | 0.625W | >40
2N6520 | SI-P | 350V | 0.5A | 0.625W | >40
2N6547 | SI-N | 850/400V | 15A | 175W
2N6556 | SI-P | 100V | 1A | 10W | >75MHz
2N6609 | SI-P | 160V | 16A | 150W | 2MHz
2N6660 | N-FET | 60V | 2A | 6.25W | 3E
2N6661 | N-FET | 90V | 2A | 6.2W | 4E
2N6675 | SI-N | 400V | 15A
2N6678 | SI-N | 400V | 15A
2N6716 | SI-N | 60V | 2A | 2W | 50MHz
2N6718 | SI-N | 100V | 2A | 2W | 50MHz
2N6725 | N-DARL | 60V | 2A | 1W | B>15K
2N6728 | SI-P | 60V | 2A | 2W | >50MHz
2N697 | SI-N | 60V | 1A | 0.6W | <50MHz
2N7002 | N-FET | 60V | 0.115A | 0.2W | 700000
2N914 | SI-N | 40V | 0.5A | SW | <40/40NS
2N918 | SI-N | 30V | 50mA | 0.2W | 600MHz
2SA1006B | SI-P | 250V | 1.5A | 25W | 80MHz
2SA1009 | SI-P | 350V | 2A | 15W
2SA1011 | SI-P | 160V | 1.5A | 25W | 120MHz
2SA1013 | SI-P | 160V | 1A | 0.9W | 50MHz
2SA1015 | SI-P | 50V | 0.15A | 0.4W | 80MHz
2SA1016 | SI-P | 100V | 0.05A | 0.4W | 110MHz
2SA1017 | SI-P | 120V | 50mA | 0.5W | 110MHz
2SA1018 | SI-P | 250V | 70mA | 0.75W | >50MHz
2SA1020 | SI-P | 50V | 2A | 0.9W | 100MHz
2SA1027 | SI-P | 50V | 0.2A | 0.25W | 100MHz
2SA1029 | SI-P | 30V | 0.1A | 0.2W | 280MHz
2SA1034 | SI-P | 35V | 50mA | 0.2W | 200MHz
2SA1037 | SI-P | 50V | 0.4A | FR | 140MHz
2SA1048 | SI-P | 50V | 0.15A | 0.2W | 80MHz
2SA1049 | SI-P | 120V | 0.1A | 0.2W | 100MHz
2SA1061 | SI-P | 100V | 6A | 70W | 15MHz
2SA1062 | SI-N | 120V | 7A | 80W | 15MHz
2SA1065 | SI-P | 150V | 10A | 120W | 50MHz
2SA1084 | SI-P | 90V | 0.1A | 0.4W | 90MHz
2SA1103 | SI-P | 100V | 7A | 70W | 20MHz
2SA1106 | SI-P | 140V | 10A | 100W | 20MHz
2SA1110 | SI-P | 120V | 0.5A | 5W | 250MHz
2SA1111 | SI-P | 150V | 1A | 20W | 200MHz
2SA1112 | SI-P | 180V | 1A | 20W | 200MHz
2SA1115 | SI-P | 50V | 0.2A | UNI | 200MHz
2SA1120 | SI-P | 35V | 5A |  | 170MHz
2SA1123 | SI-P | 150V | 50mA | 0.75W | 200MHz
2SA1124 | SI-P | 150V | 50mA | 1W | 200MHz
2SA1127 | SI-P | 60V | 0.1A | 0.4W | 200MHz
2SA1141 | SI-P | 115V | 10A | 100W | 90MHz
2SA1142 | SI-P | 180V | 0.1A | 8W | 180MHz
2SA1145 | SI-P | 150V | 50mA | 0.8W | 200MHz
2SA1150 | SI-P | 35V | 0.8A | 0.3W | 120MHz
2SA1156 | SI-P | 400V | 0.5A | 10W | POWER
2SA1160 | SI-P | 20V | 2A | 0.9W | 150MHz
2SA1163 | SI-P | 120V | 0.1A |  | 100MHz
2SA1170 | SI-P | 200V | 17A | 200W | 20MHz
2SA1185 | SI-P | 50V | 7A | 60W | 100MHz
2SA1186 | SI-P | 150V | 10A | 100W
2SA1200 | SI-P | 150V | 50mA | 0.5W | 120MHz
2SA1201 | SI-P | 120V | 0.8A | 0.5W | 120MHz
2SA1206 | SI-P | 15V | 0.05A | 0.6W
2SA1207 | SI-P | 180V | 70mA | 0.6W | 150MHz
2SA1208 | SI-P | 180V | 0.07A | 0.9W
2SA1209 | SI-P | 180V | 0.14A | 10W
2SA1210 | SI-P | 200V | 0.14A | 10W
2SA1213 | SI-P | 50V | 2A | 0.5W | 120MHz
2SA1215 | SI-P | 160V | 15A | 150W | 50MHz
2SA1216 | SI-P | 180V | 17A | 200W | 40MHz
2SA1220A | SI-P | 120V | 1.2A | 20W | 160MHz
2SA1221 | SI-P | 160V | 0.5A | 1W | 45MHz
2SA1225 | SI-P | 160V | 1.5A | 15W | 100MHz
2SA1227A | SI-P | 140V | 12A | 120W | 60MHz
2SA1232 | SI-P | 130V | 10A | 100W | 60MHz
2SA1241 | SI-P | 50V | 2A | 10W | 100MHz
2SA1242 | SI-P | 35V | 5A | 1W | 170MHz
2SA1244 | SI-P | 60V | 5A | 20W | 60MHz
2SA1249 | SI-P | 180V | 1.5A | 10W | 120MHz
2SA1261 | SI-P | 100V | 10A | 60W | POWER
2SA1262 | SI-P | 60V | 4A | 30W | 15MHz
2SA1264N | SI-P | 120V | 8A | 80W | 30MHz
2SA1265N | SI-P | 140V | 10A | 100W | 30MHz
2SA1266 | SI-P | 50V | 0.15A | 0.4W | POWER
2SA1268 | SI-N | 120V | 0.1A | 0.3W | 100MHz
2SA1270 | SI-P | 35V | 0.5A | 0.5W | 200MHz
2SA1271 | SI-P | 30V | 0.8A | 0.6W | 120MHz
2SA1275 | SI-P | 160V | 1A | 0.9W | 20MHz
2SA1282 | SI-P | 20V | 2A | 0.9W | 80MHz
2SA1283 | SI-P | 60V | 1A | 0.9W | 85MHz
2SA1286 | SI-P | 30V | 1.5A | 0.9W | 90MHz
2SA1287 | SI-P | 50V | 1A | 0.9W | 90MHz
2SA1292 | SI-P | 80V | 15A | 70W | 100MHz
2SA1293 | SI-P | 100V | 5A | 30W | 0.2us
2SA1294 | SI-P | 230V | 15A | 130W
2SA1295 | SI-P | 230V | 17A | 200W | 35MHz
2SA1296 | SI-P | 20V | 2A | 0.75W | 120MHz
2SA1298 | SI-P | 30V | 0.8A | 0.2W | 120MHz
2SA1300 | SI-P | 10V | 2A | 0.75W | 140MHz
2SA1302 | SI-P | 200V | 15A | 150W | 25MHz
2SA1303 | SI-P | 150V | 14A | 125W | 50MHz
2SA1306 | SI-P | 160V | 1.5A | 20W
2SA1306A | SI-P | 180V | 1.5A | 20W | 100MHz
2SA1307 | SI-P | 60V | 5A | 20W | 0.1us
2SA1309 | SI-P | 30V | 0.1A | 0.3W | 80MHz
2SA1310 | SI-P | 60V | 0.1A | 0.3W | 200MHz
2SA1315 | SI-P | 80V | 2A | 0.9W | 0.2us
2SA1316 | SI-P | 80V | 0.1A | 0.4W | 50MHz
2SA1317 | SI-P | 60V | 0.2A | 0.3W | 200MHz
2SA1318 | SI-P | 60V | 0.2A | 0.5W | 200MHz
2SA1319 | SI-P | 180V | 0.7A | 0.7W | 120MHz
2SA1321 | SI-P | 250V | 50mA | 0.9W | 100MHz
2SA1328 | SI-P | 60V | 12A | 40W | 0.3us
2SA1329 | SI-P | 80V | 12A | 40W | 0.3us
2SA1345 | SI-N | 50V | 0.1A | 0.3W | 250MHz
2SA1346 | SI-P | 50V | 0.1A |  | 200MHz
2SA1348 | SI-P | 50V | 0.1A |  | 200MHz
2SA1349 | P-ARRAY | 80V | 0.1A | 0.4W | 170
2SA1352 | SI-P | 200V | 0.1A | 5W | 70MHz
2SA1357 | SI-P | 35V | 5A | 10W | 170MHz
2SA1358 | SI-P | 120V | 1A | 10W | 120MHz
2SA1359 | SI-P | 40V | 3A | 10W | 100MHz
2SA1360 | SI-P | 150V | 50mA | 5W | 200MHz
2SA1361 | SI-P | 250V | 50mA |  | 80MHz
2SA1370 | SI-P | 200V | 0.1A | 1W | 150MHz
2SA1371E | SI-P | 300V | 0.1A | 1W | 150MHz
2SA1376 | SI-P | 200V | 0.1A | 0.75W | 120MHz
2SA1380 | SI-P | 200V | 0.1A | 1.2W
2SA1381 | SI-P | 300V | 0.1A |  | 150MHz
2SA1382 | SI-P | 120V | 2A | 0.9W | 0.2us
2SA1383 | SI-P | 180V | 0.1A | 10W | 180MHz
2SA1386 | SI-P | 160V | 15A | 130W | 40MHz
2SA1387 | SI-P | 60V | 5A | 25W | 80MHz
2SA1392 | SI-P | 60V | 0.2A | 0.4W | 200MHz
2SA1396 | SI-P | 100V | 10A | 30W
2SA1399 | SI-P | 55V | 0.4A | 0.9W | 150MHz
2SA1400 | SI-P | 400V | 0.5A | 10W
2SA1403 | SI-P | 80V | 0.5A | 10W | 800MHz
2SA1405 | SI-P | 120V | 0.3A | 8W | 500MHz
2SA1406 | SI-P | 200V | 0.1A | 7W | 400MHz
2SA1407 | SI-P | 150V | 0.1A | 7W | 400MHz
2SA1413 | SI-P | 600V | 1A | 10W | 26MHz
2SA1428 | SI-P | 50V | 2A | 1W | 100MHz
2SA1431 | SI-P | 35V | 5A | 1W | 170MHz
2SA1441 | SI-P | 100V | 5A | 25W | <300ns
2SA1443 | SI-P | 100V | 10A | 30W
2SA1450 | SI-P | 100V | 0.5A | 0.6W | 120MHz
2SA1451 | SI-P | 60V | 12A | 30W | 70MHz
2SA1460 | SI-P | 60V | 1A | 1W | <40NS
2SA1470 | SI-P | 80V | 7A | 25W | 100MHz
2SA1475 | SI-P | 120V | 0.4A | 15W | 500MHz
2SA1476 | SI-P | 200V | 0.2A | 15W | 400MHz
2SA1477 | SI-P | 180V | 0.14A | 10W | 150MHz
2SA1488 | SI-P | 60V | 4A | 25W | 15MHz
2SA1489 | SI-P | 80V | 6A | 60W | 20MHz
2SA1490 | SI-P | 120V | 8A | 80W | 20MHz
2SA1491 | SI-P | 140V | 10A | 100W | 20MHz
2SA1494 | SI-P | 200V | 17A | 200W | 20MHz
2SA1507 | SI-P | 180V | 1.5A | 10W | 120MHz
2SA1515 | SI-P | 40V | 1A | 0.3W | 150MHz
2SA1516 | SI-P | 180V | 12A | 130W | 25MHz
2SA1519 | SI-P | 50V | 0.5A | 0.3W | 200MHz
2SA1535A | SI-P | 180V | 1A | 40W | 200MHz
2SA1538 | SI-P | 120V | 0.2A | 8W | 400MHz
2SA1539 | SI-P | 120V | 0.3A | 8W | 400MHz
2SA1540 | SI-P | 200V | 0.1A | 7W | 300MHz
2SA1541 | SI-P | 200V | 0.2A | 7W | 300MHz
2SA1553 | SI-P | 230V | 15A | 150W | 25MHz
2SA1566 | SI-N | 120V | 0.1A | 0.15W | 130MHz
2SA1567 | SI-P | 50V | 12A | 35W | 40MHz
2SA1568 | SI-P | 60V | 12A | 40W
2SA1577 | SI-P | 32V | 0.5A | 0.2W | 200MHz
2SA1593 | SI-P | 120V | 2A | 15W | 120MHz
2SA1601 | SI-P | 60V | 15A | 45W
2SA1606 | SI-P | 180V | 1.5A | 15W | 100MHz
2SA1615 | SI-P | 30V | 10A | 15W | 180MHz
2SA1624 | SI-P | 300V | 0.1A | 0.5W | 70MHz
2SA1625 | SI-P | 400V | 0.5A | 0.75W
2SA1626 | SI-P | 400V | 2A | 1W | 0.5/2.7us
2SA1633 | SI-P | 150V | 10A | 100W | 20MHz
2SA1643 | SI-P | 50V | 7A | 25W | 75MHz
2SA1667 | SI-P | 150V | 2A | 25W | 20MHz
2SA1668 | SI-P | 200V | 2A | 25W | 20MHz
2SA1670 | SI-P | 80V | 6A | 60W | 20MHz
2SA1671 | SI-P | 120/120V | 8A | 75W | 20MHz
2SA1672 | SI-P | 140V | 10A | 80W | 20MHz
2SA1673 | SI-P | 180V | 15A | 85W | 20MHz
2SA1680 | SI-P | 60V | 2A | 0.9W | 100/400ns
2SA1684 | SI-P | 120V | 1.5A | 20W | 150MHz
2SA1694 | SI-P | 120/120V | 8A | 80W | 20MHz
2SA1695 | SI-P | 140V | 10A | 80W | 20MHz
2SA1703 | SI-P | 30V | 1.5A | 1W | 180MHz
2SA1706 | SI-P | 60V | 2A | 1W
2SA1708 | SI-P | 120V | 1A | 1W | 120MHz
2SA1726 | SI-P | 80V | 6A | 50W | 20MHz
2SA1776 | SI-P | 400V | 1A | 1W
2SA1803 | SI-P | 80V | 6A | 55W | 30MHz
2SA1837 | SI-P | 230V | 1A | 20W | 70MHz
2SA1930 | SI-P | 180V | 2A | 20W | 200MHz
2SA1962 | SI-P | 230V | 15A | 130W | 25MHz
2SA329 | GE-P | 15V | 10mA | 0.05W
2SA467 | SI-P | 40V | 0,4A | 0,3W
2SA473 | SI-P | 30V | 3A | 10W | 100MHz
2SA483 | SI-P | 150V | 1A | 20W | 9MHz
2SA493 | SI-P | 50V | 0.05A | 0.2W | 80MHz
2SA495 | SI-P | 35V | 0.1A | 0.2W | 200MHz
2SA562 | SI-P | 30V | 0.5A | 0.5W | 200MHz
2SA566 | SI-P | 100V | 0.7A | 10W | 100MHz
2SA608 | SI-N | 40V | 0.1A | 0.1W | 180MHz
2SA614 | SI-P | 80V | 1A | 15W | 30MHz
2SA620 | SI-P | 30V | 0.05A | 0.2W | 120MHz
2SA626 | SI-P | 80V | 5A | 60W | 15MHz
2SA628 | SI-P | 30V | 0.1A |  | 100MHz
2SA639 | SI-P | 180V | 50mA | 0,25W
2SA642 | SI-P | 30V | 0.2A | 0.25W | 200MHz
2SA643 | SI-P | 40V | 0.5A | 0.5W | 180MHz
2SA653 | SI-P | 150V | 1A | 15W | 5MHz
2SA684 | SI-P | 60V | 1A | 1W | 200MHz
2SA699 | SI-P | 40V | 2A | 10W | 150MHz
2SA708A | SI-P | 100V | 0.7A | 0.8W | 50MHz
2SA720 | SI-P | 60V | 0.5A | 0.6W | 200MHz
2SA725 | SI-P | 35V | 0.1A | 0.15W | 100MHz
2SA733 | SI-P | 60V | 0.15A | 0.25W | 50MHz
2SA738 | SI-P | 25V | 1.5A | 8W | 160MHz
2SA747 | SI-P | 120V | 10A | 100W | 15MHz
2SA756 | SI-P | 100V | 6A | 50W | 20MHz
2SA762 | SI-P | 110V | 2A | 23W | 80MHz
2SA765 | SI-P | 80V | 6A | 40W | 10MHz
2SA768 | SI-P | 60V | 4A | 30W | 10MHz
2SA769 | SI-P | 80V | 4A | 30W | 10MHz
2SA770 | SI-P | 60V | 6A | 40W | 10MHz
2SA771 | SI-P | 80V | 6A | 40W | 2MHz
2SA777 | SI-P | 80V | 0.5A | 0.75W | 120MHz
2SA778A | SI-P | 180V | 0.05A | 0.2W | 60MHz
2SA781 | SI-P | 20V | 0.2A | 0.2W | <80/16
2SA794 | SI-P | 100V | 0.5A | 5W | 120MHz
2SA794A | SI-P | 120V | 0.5A | 5W | 120MHz
2SA812 | SI-P | 50V | 0.1A | 0.15W
2SA814 | SI-P | 120V | 1A | 15W | 30MHz
2SA816 | SI-P | 80V | 0.75A | 1.5W | 100MHz
2SA817 | SI-P | 80V | 0.3A | 0.6W | 100MHz
2SA817A | SI-P | 80V | 0.4A | 0.8W | 100MHz
2SA836 | SI-P | 55V | 0.1A | 0.2W | 100MHz
2SA838 | SI-P | 30V | 30mA | 0.25W | 300MHz
2SA839 | SI-P | 150V | 1.5A | 25W | 6MHz
2SA841 | SI-P | 60V | 0.05A | 0.2W | 140MHz
2SA858 | SI-P | 150V | 50mA | 0.5W | 100MHz
2SA872 | SI-P | 90V | 0.05A | 0.2W | 120MHz
2SA872A | SI-P | 120V | 50mA | 0.3W | 120MHz
2SA884 | SI-P | 65V | 0.2A | 0.27W | 140MHz
2SA885 | SI-P | 45V | 1A | 5W | 200MHz
2SA886 | SI-P | 50V | 1.5A | 1.2W
2SA893 | SI-P | 90V | 50mA | 0.3W
2SA900 | SI-P | 18V | 1A | 1.2W
2SA914 | SI-P | 150V | 0.05A |  | 200MHz
2SA915 | SI-P | 120V | 0.05A | 0.8W | 80MHz
2SA916 | SI-P | 160V | 0.05A | 1W | 80MHz
2SA921 | SI-P | 120V | 20mA | 0.25W | 200MHz
2SA933 | SI-P | 50V | 0.1A | 0.3W
2SA934 | SI-P | 40V | 0.7A | 0.75W
2SA935 | SI-P | 80V | 0.7A | 0.75W | 150MHz
2SA937 | SI-P | 50V | 0.1A | 0.3W | 140MHz
2SA940 | SI-P | 150V | 1.5A | 25W | 4MHz
2SA941 | SI-P | 120V | 0.05A | 0.3W | 150MHz
2SA949 | SI-P | 150V | 50mA | 0.8W | 120MHz
2SA965 | SI-P | 120V | 0.8A | 0.9W | 120MHz
2SA966 | SI-P | 30V | 1.5A | 0.9W | 120MHz
2SA968 | SI-P | 160V | 1.5A | 25W | 100MHz
2SA970 | SI-P | 120V | 0.1A |  | 100MHz
2SA982 | SI-P | 140V | 8A | 80W | 20MHz
2SA984 | SI-P | 60V | 0.5A | 0.5W | 120MHz
2SA985 | SI-P | 120V | 1.5A | 25W | 180MHz
2SA988 | SI-P | 120V | 0.05A | 0.5W
2SA991 | SI-P | 60V | 0.1A | 0.5W | 90MHz
2SA992 | SI-P | 100V | 0.05A | 0.2W
2SA995 | SI-P | 100V | 0.05A | 0.4W | 100MHz
2SB1009 | SI-P | 40V | 2A | 10W | 100MHz
2SB1010 | SI-P | 40V | 2A | 0.75W | 100MHz
2SB1012K | P-DARL | 120V | 1.5A | 8W
2SB1013 | SI-P | 20V | 2A | 0.7W
2SB1015 | SI-P | 60V | 3A | 25W | 0.4us
2SB1016 | SI-P | 100V | 5A | 30W | 5MHz
2SB1017 | SI-P | 80V | 4A | 25W | 9MHz
2SB1018 | SI-P | 100V | 7A | 30W | 0.4us
2SB1020 | P-DARL+D | 100V | 7A | 30W | 0.8us
2SB1023 | P-DARL+D | 60V | 3A | 20W | B=5K
2SB1035 | SI-P | 30V | 1A | 0.9W | 100MHz
2SB1039 | SI-P | 100V | 4A | 40W | 20MHz
2SB1050 | SI-P | 30V | 5A | 1W | 120MHz
2SB1055 | SI-P | 120V | 6A | 70W | 20MHz
2SB1065 | SI-P | 60V | 3A | 10W
2SB1066 | SI-P | 50V | 3A | 1W | 70MHz
2SB1068 | SI-P | 20V | 2A | 0.75W | 180MHz
2SB1071 | SI-P | 40V | 4A | 25W | 150MHz
2SB1077 | P-DARL | 60V | 4A | 40W | B>1K
2SB1086 | SI-P | 160V | 1.5A | 20W | 50MHz
2SB1098 | P-DARL+D | 100V | 5A | 20W | B=80
2SB1099 | P-DARL+D | 100V | 8A | 25W | B=6K
2SB1100 | P-DARL+D | 100V | 10A | 30W | B=6
2SB1109 | SI-P | 160V | 0.1A | 1.25W
2SB1109S | SI-P | 160V | 0.1A | 1.25W
2SB1117 | SI-P | 30V | 3A | 1W | 280MHz
2SB1120 | SI-P | 20V | 2.5A | 0.5W | 250MHz
2SB1121T | SI-P | 30V | 2A |  | 150MHz
2SB1123 | SI-P | 60V | 2A | 0.5W | 150MHz
2SB1132 | SI-P | 40V | 1A | 0.5W | 150MHz
2SB1133 | SI-P | 60V | 3A | 25W | 40MHz
2SB1134 | SI-P | 60V | 5A | 25W | 30W
2SB1135 | SI-P | 60V | 7A | 30W | 10MHz
2SB1136 | SI-P | 60V | 12A | 30W | 10MHz
2SB1140 | SI-P | 25V | 5A | 10W | 320MHz
2SB1141 | SI-P | 20V | 1.2A | 10W | 150MHz
2SB1143 | SI-P | 60V | 4A | 10W | 140MHz
2SB1146 | P-DARL | 120V | 6A | 25W
2SB1149 | P-DARL | 100V | 3A | 15W | B=10K
2SB1151 | SI-P | 60V | 5A | 20W
2SB1154 | SI-P | 130V | 10A | 70W | 30MHz
2SB1156 | SI-P | 130V | 20A | 100W
2SB1162 | SI-P | 160V | 12A | 120W
2SB1163 | SI-P | 170V | 15A | 150W
2SB1166 | SI-P | 60V | 8A | 20W | 130MHz
2SB1168 | SI-P | 120V | 4A | 20W | 130MHz
2SB1182 | SI-P | 40V | 2A | 10W | 100MHz
2SB1184 | SI-P | 60V | 3A | 15W | 70MHz
2SB1185 | SI-P | 50V | 3A | 25W | 70MHz
2SB1186 | SI-P | 120V | 1.5A | 20W | 50MHz
2SB1187 | SI-P | 80V | 3A | 35W
2SB1188 | SI-P | 40V | 2A |  | 100MHz
2SB1202 | SI-P | 60V | 3A | 15W | 150MHz
2SB1203 | SI-P | 60V | 5A | 20W | 130MHz
2SB1204 | SI-P | 60V | 8A | 20W | 130MHz
2SB1205 | SI-P | 25V | 5A | 10W | 320MHz
2SB1212 | SI-P | 160V | 1.5A | 0.9W | 50MHz
2SB1223 | P-DARL+D | 70V | 4A | 20W | 20MHz
2SB1236 | SI-P | 120V | 1.5A | 1W | 50MHz
2SB1237 | SI-P | 40V | 1A | 1W | 150MHz
2SB1238 | SI-P | 80V | 0.7A | 1W | 100MHz
2SB1240 | SI-P | 40V | 2A | 1W | 100MHz
2SB1243 | SI-P | 60V | 3A | 1W
2SB1254 | P-DARL | 160V | 7A | 70W
2SB1255 | P-DARL | 160V | 8A | 100W | B>5K
2SB1258 | P-DARL+D | 100V | 6A | 30W | B>1K
2SB1274 | SI-P | 60V | 3A | 30W | 100MHz
2SB1282 | P-DARL+D | 100V | 4A | 25W | 50MHz
2SB1292 | SI-P | 80V | 5A | 30W
2SB1302 | SI-P | 25V | 5A |  | 320MHz
2SB1318 | P-DARL+D | 100V | 3A | 1W | B>200
2SB1326 | SI-P | 30V | 5A | 0.3W | 120MHz
2SB1329 | SI-P | 40V | 1A | 1.2W | 150MHz
2SB1330 | SI-P | 32V | 0.7A | 1.2W | 100MHz
2SB1331 | SI-P | 32V | 2A | 1.2W | 100MHz
2SB1353E | SI-P | 120V | 1.5A | 1.8W | 50MHz
2SB1361 | SI-P | 150V | 9A | 100W | 15MHz
2SB1370 | SI-P | 60V | 3A | 30W | 15MHz
2SB1373 | SI-P | 160V | 12A | 2.5W | 15MHz
2SB1375 | SI-P | 60V | 3A | 25W | 9MHz
2SB1382 | P-DARL+D | 120V | 16A | 75W | B>2
2SB1393 | SI-P | 30V | 3A | 2W | 30MHz
2SB1420 | SI-P | 120V | 16A | 80W | 50MHz
2SB1425 | SI-P | 20V | 2A | 1W | 90MHz
2SB1429 | SI-P | 180V | 15A | 150W | 10MHz
2SB1434 | SI-P | 50V | 2A | 1W | 110MHz
2SB1468 | SI-P | 60/30V | 12A | 25W
2SB1470 | P-DARL | 160V | 8A | 150W | B>5K
2SB1490 | P-DARL | 160V | 7A | 90W | B>5K
2SB1493 | P-DARL | 160/140V | 7A | 70W | 20
2SB1503 | P-DARL | 160V | 8A | 120W | B>5K
2SB1556 | P-DARL | 140V | 8A | 120W | B>5K
2SB1557 | P-DARL | 140V | 7A | 100W | B>5K
2SB1559 | P-DARL | 160V | 8A | 80W | B>5K
2SB1560 | P-DARL | 160V | 10A | 100W | 50MHz
2SB1565 | SI-P | 80V | 3A | 25W | 15MHz
2SB1587 | P-DARL+D | 160V | 8A | 70W | B>5K
2SB1624 | P-DARL | 110V | 6A | 60W | B>5K
2SB206 | GE-P | 80V | 30A | 80W
2SB324 | GE-P | 32V | 1A | 0.25W
2SB337 | GE-P | 50V | 7A | 30W | LF-POWER
2SB407 | GE-P | 30V | 7A | 30W
2SB481 | GE-P | 32V | 1A | 6W | 15KHz
2SB492 | GE-P | 25V | 2A | 6W
2SB511E | SI-P | 35V | 1.5A | 10W | 8MHz
2SB524 | SI-P | 60V | 1.5A | 10W | 70MHz
2SB527 | SI-P | 110V | 0.8A | 10W | 70MHz
2SB531 | SI-P | 90V | 6A | 50W | 8MHz
2SB536 | SI-P | 130V | 1.5A | 20W | 40MHz
2SB537 | SI-P | 130V | 1.5A | 20W | 60MHz
2SB541 | SI-P | 110V | 8A | 80W | 9MHz
2SB544 | SI-P | 25V | 1A | 0.9W | 180MHz
2SB546A | SI-P | 200V | 2A | 25W | 5MHz
2SB549 | SI-P | 120V | 0.8A | 10W | 80MHz
2SB557 | SI-P | 120V | 8A | 80W
2SB560 | SI-P | 100V | 0.7A | 0.9W | 100MHz
2SB561 | SI-P | 25V | 0.7A | 0.5W
2SB564 | SI-P | 30V | 1A | 0.8W
2SB598 | SI-P | 25V | 1A | 0.5W | 180MHz
2SB600 | SI-P | 200V | 15A | 200W | 4MHz
2SB601 | P-DARL | 100V | 5A | 30W
2SB605 | SI-P | 60V | 0.7A | 0.8W | 120MHz
2SB621 | SI-N | 25V | 1.5A | 0.6W | 200MHz
2SB621A | SI-N | 50V | 1A | 0.75W | 200MHz
2SB631 | SI-P | 100V | 1A | 8W
2SB632 | SI-P | 25V | 2A | 10W | 100MHz
2SB633 | SI-P | 100V | 6A | 40W | 15MHz
2SB637 | SI-P | 50V | 0.1A | 0.3W | 200MHz
2SB641 | SI-P | 30V | 0.1A |  | 120MHz
2SB647 | SI-P | 120V | 1A | 0.9W | 140MHz
2SB649A | SI-P | 160V | 1.5A | 1W | 140MHz
2SB656 | SI-P | 160V | 12A | 125W | 20MHz
2SB673 | P-DARL+D | 100V | 7A | 40W | 0.8us
2SB676 | P-DARL | 100V | 4A | 30W | 0.15us
2SB681 | SI-N | 150V | 12A | 100W | 13MHz
2SB688 | SI-P | 120V | 8A | 80W | 10MHz
2SB700 | SI-P | 160V | 12A | 100W
2SB703 | SI-P | 100V | 4A | 40W | 18MHz
2SB705 | SI-P | 140V | 10A | 120W | 17MHz
2SB707 | SI-P | 80V | 7A | 40W | POWER
2SB709 | SI-P | 45V | 0.1A | 0.2W | 80MHz
2SB716 | SI-P | 120V | 0.05A | 0.75W
2SB720 | SI-P | 200V | 2A | 25W | 100MHz
2SB727 | P-DARL+D | 120V | 6A | 50W | B>1K
2SB731 | SI-P | 60V | 1A | 10W | 75MHz
2SB733 | SI-P | 20V | 2A | 1W | >50MHz
2SB734 | SI-P | 60V | 1A | 1W | 80MHz
2SB739 | SI-P | 20/16V | 2A | 0.9W | 80MHz
2SB740 | SI-P | 70V | 1A | 0.9W
2SB744 | SI-P | 70V | 3A | 10W | 45MHz
2SB750 | P-DARL+D | 60V | 2A | 35W | B>100
2SB753 | SI-P | 100V | 7A | 40W | 0.4us
2SB764 | SI-P | 60V | 1A | 0.9A | 150MHz
2SB765 | P-DARL+D | 120V | 3A | 30W | B>1K
2SB766 | SI-P | 30V | 1A |  | 200MHz
2SB772 | SI-P | 40V | 3A | 10W | 80MHz
2SB774 | SI-P | 30V | 0.1A | 0.4W | 150MHz
2SB775 | SI-P | 100V | 6A | 60W | 13MHz
2SB776 | SI-P | 120V | 7A | 70W | 15MHz
2SB788 | SI-P | 120V | 0.02A | 0.4W | 150MHz
2SB791 | P-DARL+D | 120V | 8A | 40W | B>10
2SB794 | P-DARL+D | 60V | 1.5A | 10W | B=7
2SB795 | P-DARL+D | 80V | 1.5A | 10W | B<3
2SB808 | SI-P | 20V | 0.7A | 0.25W | 250MHz
2SB810 | SI-P | 30V | 0.7A | 0.35W | 160MHz
2SB815 | SI-P | 20V | 0.7A | 0.25W | 250MHz
2SB816 | SI-P | 150V | 8A | 80W | 15MHz
2SB817 | SI-P | 160V | 12A | 100W
2SB817F | SI-P | 160V | 12A | 90W | 15MHz
2SB819 | SI-P | 50V | 1.5A | 1W | 150MHz
2SB822 | SI-P | 40V | 2A | 0.75W | 100MHz
2SB824 | SI-P | 60V | 5A | 30W | 30MHz
2SB825 | SI-P | 60V | 7A | 40W | 10MHz
2SB826 | SI-P | 60V | 12A | 40W | 10MHz
2SB827 | SI-P | 60V | 7A | 80W | 10MHz
2SB828 | SI-P | 60V | 12A | 80W | 10MHz
2SB829 | SI-P | 60V | 15A | 90W | 20MHz
2SB857 | SI-P | 50V | 4A | 40W | NF/S-L
2SB861 | SI-P | 200V | 2A | 30W
2SB863 | SI-P | 140V | 10A | 100W | 15MHz
2SB865 | P-DARL | 80V | 1.5A | 0.9W
2SB873 | SI-P | 30V | 5A | 1W | 120MHz
2SB882 | P-DARL+D | 70V | 10A | 40W | B>5K
2SB883 | P-DARL+D | 70V | 15A | 70W | B=5K
2SB884 | P-DARL | 110V | 3A | 30W | B=4K
2SB885 | P-DARL+D | 110V | 3A | 35W | B=4K
2SB891 | SI-P | 40V | 2A | 5W | 100MHz
2SB892 | SI-P | 60V | 2A | 1W
2SB895A | P-DARL | 60V | 1A |  | B=8000
2SB897 | P-DARL+D | 100V | 10A | 80W | B>1
2SB908 | P-DARL+D | 80V | 4A | 15W | 0.15us
2SB909 | SI-P | 40V | 1A | 1W | 150MHz
2SB922 | SI-P | 120V | 12A | 80W | 20MHz
2SB926 | SI-P | 30V | 2A | 0.75W
2SB938A | P-DARL+D | 60V | 4A | 40W | B>1K
2SB940 | SI-P | 200V | 2A | 35W | 30MHz
2SB941 | SI-P | 60V | 3A | 35W | POWER
2SB945 | SI-P | 130V | 5A | 40W | 30MHz
2SB946 | SI-P | 130V | 7A | 40W | 30MHz
2SB950A | P-DARL+D | 80V | 4A | 40W | B>1K
2SB953A | SI-P | 50V | 7A | 30W | 150MHz
2SB955 | P-DARL+D | 120V | 10A | 50W | B=4
2SB975 | P-DARL+D | 100V | 8A | 40W | B>6K
2SB976 | SI-P | 27V | 5A | 0.75W | 120MHz
2SB985 | SI-P | 60V | 3A | 1W | 150MHz
2SB986 | SI-P | 60V | 4A | 10W | 150MHz
2SB988 | SI-P | 60V | 3A | 30W | <400/2200
2SC1000 | SI-N | 55V | 0.1A | 0.2W | 80MHz
2SC1008 | SI-N | 80V | 0.7A | 0.8W | 75MHz
2SC1012A | SI-N | 250V | 60mA | 0.75W | >80MHz
2SC1014 | SI-N | 50V | 1.5A | 7W
2SC1017 | SI-N | 75V | 1A | 60mW | 120MHz
2SC1030 | SI-N | 150V | 6A | 50W
2SC1046 | SI-N | 1000V | 3A | 25W
2SC1047 | SI-N | 30V | 20mA | 0.4W | 650MHz
2SC1050 | SI-N | 300V | 1A | 40W
2SC1051 | SI-N | 150V | 7A | 60W | 8MHz
2SC1061 | SI-N | 50V | 3A | 25W | 8MHz=H106
2SC1070 | SI-N | 30V | 20mA |  | 900MHz
2SC1080 | SI-N | 110V | 12A | 100W | 4MHz
2SC109 | SI-N | 50V | 0.6A | 0.6W
2SC1096 | SI-N | 40V | 3A | 10W | 60MHz
2SC1106 | SI-N | 350V | 2A | 80W
2SC1114 | SI-N | 300V | 4A | 100W | 10MHz
2SC1115 | SI-N | 140V | 10A | 100W | 10MHz
2SC1116 | SI-N | 180V | 10A | 100W | 10MHz
2SC1161 | SI-P | 160V | 12A | 120W
2SC1162 | SI-N | 35V | 1.5A | 10W
2SC1172 | SI-N | 1500V | 5A | 50W
2SC1195 | SI-N | 200V | 2.5A | 100W
2SC1213C | SI-N | 50V | 0.5A | 0.4W | UNI
2SC1214 | SI-N | 50V | 0.5A | 0.6W | 50MHz
2SC1215 | SI-N | 30V | 50mA | 0.4W | 1.2GHZ
2SC1216 | SI-N | 40V | 0.2A | 0.3W | <20/40
2SC1226 | SI-N | 40/50V | 2A | 10W | 150MHz
2SC1238 | SI-N | 35V | 0.15A | 5W | 1.7GHz
2SC1247A | SI-N | 50V | 0.5A | 0.4W | 60MHz
2SC1308 | SI-N | 1500V | 7A | 50W
2SC1312 | SI-N | 35V | 0.1A | 0.15W | 100MHz
2SC1318 | SI-N | 60V | 0.5A | 0.6W | 200MHz
2SC1343 | SI-N | 150V | 10A | 100W | 14MHz
2SC1345 | SI-N | 55V | 0.1A | 0.1W | 230MHz
2SC1359 | SI-N | 30V | 30mA | 0.4W | 250MHz
2SC1360 | SI-N | 50V | 0.05A | 1W | >300MHz
2SC1362 | SI-N | 50V | 0.2A | 0.25W | 140MHz
2SC1368 | SI-N | 25V | 1.5A | 8W | 180MHz
2SC1382 | SI-N | 80V | 0.75A | 5W | 100MHz
2SC1384 | SI-N | 60V | 1A | 1W | 200MHz
2SC1393 | SI-N | 30V | 20mA | 250mW | 700MHz
2SC1398 | SI-N | 70V | 2A | 15W
2SC1413A | SI-N | 1200V | 5A | 50W
2SC1419 | SI-N | 50V | 2A | 20W | 5MHz
2SC1426 | SI-N | 35V | 0.2A |  | 2.7GHz
2SC1431 | SI-N | 110V | 2A | 23W | 80MHz
2SC1432 | N-DARL | 30V | 0.3A | 0.3W | B=40
2SC1439 | SI-N | 150V | 50mA | 0.5W | 130MHz
2SC1445 | SI-N | 100V | 6A | 40W | 10MHz
2SC1446 | SI-N | 300V | 0.1A | 10W | 55MHz
2SC1447 | SI-N | 300V | 0.15A | 20W | 80MHz
2SC1448 | SI-N | 150V | 1.5A | 25W | 3MHz
2SC1449 | SI-N | 40V | 2A | 5W | 60MHz
2SC1450 | SI-N | 150V | 0.4A | 20W
2SC1454 | SI-N | 300V | 4A | 50W | 10MHz
2SC1474-4 | SI-N | 20V | 2A | 0.75W | 80MHz
2SC1501 | SI-N | 300V | 0.1A | 10W | 55MHz
2SC1505 | SI-N | 300V | 0.2A | 15W
2SC1507 | SI-N | 300V | 0.2A | 15W | 80MHz
2SC1509 | SI-N | 80V | 0.5A | 1W | 120MHz
2SC1515 | SI-N | 200V | 0.05A | 0.2W | 110MHz
2SC1520 | SI-N | 300V | 0.2A | 12,5W
2SC1545 | N-DARL | 40V | 0.3A | 0.3W | B=1K
2SC1567 | SI-N | 100V | 0.5A | 5W | 120MHz
2SC1570 | SI-N | 55V | 0.1A | 0.2W | 100MHz
2SC1571 | SI-N | 40V | 0.1A | 0.2W | 100MHz
2SC1573 | SI-N | 200V | 0.1A | 1W | 80MHz
2SC1577 | SI-N | 500V | 8A | 80W | 7MHz
2SC1583 | SI-N | 50V | 0.1A | 0.4W | 100MHz
2SC1619 | SI-N | 100V | 6A | 50W | 10MHz
2SC1623 | SI-N | 60V | 0.1A | 0.2W | 250MHz
2SC1624 | SI-N | 120V | 1A | 15W | 30MHz
2SC1627 | SI-N | 80V | 0.4A | 0.8W | 100MHz
2SC1674 | SI-N | 30V | .02A | 600MC | RF/IF
2SC1675 | SI-N | 50V | .03A | 0.25W
2SC1678 | SI-N | 65V | 3A | 3W
2SC1685 | SI-N | 60V | 0.1A | 150MC | UNI
2SC1688 | SI-N | 50V | 30mA | 0.4W | 550MHz
2SC1708A | SI-N | 120V | 50mA | 0.2W | 150MHz
2SC1729 | SI-N | 35V | 3.5A | 16W | 500MHz
2SC1730 | SI-N | 30V | 0.05A | UHF | 1.1GHz
2SC1740 | SI-N | 40V | 100mA | 0.3W
2SC1741 | SI-N | 40V | 0.5A | 0.3W | 250MHz
2SC1756 | SI-N | 300V | 0.2A |  | >50MHz
2SC1760 | SI-N | 100V | 1A | 7.9W | 80MHz
2SC1775A | SI-N | 120V | 0.05A | 0.2W | UNI
2SC1781 | SI-N | 50V | 0.5A | 0.35W
2SC1815 | SI-N | 50V | 0.15A | 0.4W | 80MHz
2SC1815BL | SI-N | 60V | 0.15A | 0.4W | B>350
2SC1815GR | SI-N | 60V | 0.15A | 0.4W | B>200
2SC1815Y | SI-N | 60V | 0.15A | 0.4W | B>120
2SC1827 | SI-N | 100V | 4A | 30W | 10MHz
2SC1832 | N-DARL | 500V | 15A | 150W | B>10
2SC1841 | SI-N | 120V | 0.05A | 0.5W
2SC1844 | SI-N | 60V | 0.1A | 0.5W | 100MHz
2SC1845 | SI-N | 120V | 0.05A | 0.5W
2SC1846 | SI-N | 120V | 0.05A | 0.5W
2SC1847 | SI-N | 50V | 1.5A | 1.2W
2SC1855 | SI-N | 20V | 20mA | 0.25W | 550MHz
2SC1871 | SI-N | 450V | 15A | 150W | <1/3us
2SC1879 | N-DARL+D | 120V | 2A | 0.8W | B>1
2SC1890 | SI-N | 90V | 0.05A | 0.3W | 200MHz
2SC1895 | SI-N | 1500V | 6A | 50W | 2MHz
2SC1906 | SI-N | 19V | 0.05A | 0.3W
2SC1907 | SI-N | 30V | 0.05A |  | 1100MHz
2SC1913 | SI-N | 150V | 1A | 15W | 120MHz
2SC1914 | SI-N | 90V | 50mA | 0.2W | 150MHz
2SC1921 | SI-N | 250V | 0.05A | 0.6W
2SC1922 | SI-N | 1500V | 2.5A | 50W
2SC1923 | SI-N | 30V | 20mA | 10mW | 550MHz
2SC1929 | SI-N | 300V | 0.4A | 25W | 80MHz
2SC1941 | SI-N | 160V | 50mA | 0.8W
2SC1944 | SI-N | 80V | 6A | PQ=16W
2SC1945 | SI-N | 80V | 6A | 20W
2SC1946A | SI-N | 35V | 7A | 50W
2SC1947 | SI-N | 35V | 1A | 4W | 175MHz
2SC1953 | SI-N | 150V | 0.05A | 1.2W | 70MHz
2SC1957 | SI-N | 40V | 1A | 1.8W | 27MHz
2SC1959 | SI-N | 30V | 0.5A | 0.5W | 200MHz
2SC1967 | SI-N | 35V | 2A | 8W | 470MHz
2SC1968 | SI-N | 35V | 5A | 3W | 470MHz
2SC1969 | SI-N | 60V | 6A | 20W
2SC1970 | SI-N | 40V | 0.6A | 5W
2SC1971 | SI-N | 35V | 2A | 12.5W
2SC1972 | SI-N | 35V | 3.5A | 25W
2SC1975 | SI-N | 120V | 2A | 3.8W | 50MHz
2SC1980 | SI-N | 120V | 20mA | 0.25W | 200MHz
2SC1984 | SI-N | 100V | 3A | 30W | B=700
2SC1985 | SI-N | 80V | 6A | 40W | 10MHz
2SC2023 | SI-N | 300V | 2A | 40W | 10MHz
2SC2026 | SI-N | 30V | 0.05A | 0.25W
2SC2027 | SI-N | 1500/800V | 5A | 50W
2SC2036 | SI-N | 80V | 1A | PQ=1..4W
2SC2053 | SI-N | 40V | 0.3A | 0.6W | 500MHz
2SC2055 | SI-N | 18V | 0,3A | 0,5W
2SC2058 | SI-N | 40V | 0.05A | 0.25W
2SC2060 | SI-N | 40V | 0.7A | 0.75W | 150MHz
2SC2061 | SI-N | 80V | 1A | 0.75W | 120MHz
2SC2068 | SI-N | 300V | 0.05A |  | 95MHz
2SC2073 | SI-N | 150V | 1.5A | 25W | 4MHz
2SC2078 | SI-N | 80V | 3A | 10W | 150MHz
2SC2086 | SI-N | 75V | 1A | 0.45W | 27MHz
2SC2092 | SI-N | 75V | 3A | 5W | 27MHz
2SC2094 | SI-N | 40V | 3.5A | PQ>15W | 175MHz
2SC2097 | SI-N | 50V | 15A | PQ=85W
2SC2120 | SI-N | 30V | 0.8A | 0.6W | 120MHz
2SC2122 | SI-N | 800V | 10A | 50W
2SC2166 | SI-N | 75V | 4A | 12.5W | RFPOWER
2SC2168 | SI-N | 200V | 2A | 30W | 10MHz
2SC2200 | SI-N | 500V | 7A | 40W | 1US
2SC2209 | SI-N | 50V | 1.5A | 10W | 150MHz
2SC2216 | SI-N | 45V | 50mA | 0.3W | 300MHz
2SC2228 | SI-N | 160V | 0.05A | 0.75W | >50
2SC2229 | SI-N | 200V | 50mA | 0.8W | 120MHz
2SC2230 | SI-N | 200V | 0.1A | 0.8W | 50MHz
2SC2233 | SI-N | 200V | 4A | 40W | 8MHz
2SC2235 | SI-N | 120V | 0.8A | 0.9W | 120MHz
2SC2236 | SI-N | 30V | 1.5A | 0.9W | 120MHz
2SC2237 | SI-N | 35V | 2A | PQ>7.5W | 175MHz
2SC2238 | SI-N | 160V | 1.5A | 25W | 100MHz
2SC2240 | SI-N | 120V | 50mA | .3W | 100MHz
2SC2261 | SI-N | 180V | 8A | 80W | 15MHz
2SC2267 | SI-N | 400/360V | 0.1A | 0.4W
2SC2270 | SI-N | 50V | 5A | 10W | 100MHz
2SC2271 | SI-N | 300V | 0.1A | 0.9W | 50MHz
2SC2275 | SI-N | 120V | 1.5A | 25W | 200MHz
2SC2283 | SI-N | 38V | 0.75A | 2.8W | 500MHz
2SC2287 | SI-N | 38V | 1.5A | 7.1W | 175MHz
2SC2295 | SI-N | 30V | 0.03A | 0.2W | 250MHz
2SC2307 | SI-N | 500V | 12A | 100W | 18MHz
2SC2308 | SI-N | 55V | 0.1A | 0.2W | 230MHz
2SC2310 | SI-N | 55V | 0.1A | 0.2W | 230MHz
2SC2312 | SI-N | 60V | 6A | 18.5W | 27MHz
2SC2314 | SI-N | 45V | 1A | 5W
2SC2320 | SI-N | 50V | 0,2A | 0,3W
2SC2329 | SI-N | 38V | 0.75A | 2W | 175MHz
2SC2331 | SI-N | 150V | 2A | 15W | POWER
2SC2333 | SI-N | 500/400V | 2A | 40W
2SC2334 | SI-N | 150V | 7A | 40W | POWER
2SC2335 | SI-N | 500V | 7A | 40W | POWER
2SC2336B | SI-N | 250V | 1.5A | 25W | 95MHz
2SC2344 | SI-N | 180V | 1.5A | 25W | 120MHz
2SC2347 | SI-N | 15V | 50mA | 250mW | 650MHz
2SC2362 | SI-N | 120V | 50mA | 0.4W | 130MHz
2SC2363 | SI-N | 120V | 50mA | 0.5W | 130MHz
2SC2365 | SI-N | 600V | 6A | 50W | POWER
2SC2369 | SI-N | 25V | 70mA | 0.25W | 4.5GHz
2SC2383 | SI-N | 160V | 1A | 0.9W | 100MHz
2SC2389 | SI-N | 120V | 50mA | 0.3W | 140MHz
2SC2407 | SI-N | 35V | 0.15A | 0.16W | 500MHz
2SC2412 | SI-N | 50V | 0.1A |  | 180MHz
2SC2433 | SI-N | 120V | 30A | 150W | 80MHz
2SC2440 | SI-N | 450V | 5A | 40W
2SC2458 | SI-N | 50V | 0.15A | 0.2W | 80MHz
2SC2466 | SI-N | 30V | 0.05A |  | 2.2GHz
2SC2482 | SI-N | 300V | 0.1A | 0.9W | 50MHz
2SC2485 | SI-N | 100V | 6A | 70W | 15MHz
2SC2486 | SI-N | 120V | 7A | 80W | 15MHz
2SC2491 | SI-N | 100V | 6A | 40W | 15MHz
2SC2497 | SI-N | 70V | 1.5A | 5W | 150MHz
2SC2498 | SI-N | 30V | 0.05A | 0.3W | 3.5GHz
2SC2508 | SI-N | 40V | 6A | 50W | 175MHz
2SC2510 | SI-N | 55V | 20A | 250W | 28MHz
2SC2512 | SI-N | 30V | 50mA | TUNE | 900MHz
2SC2516 | SI-N | 150V | 5A | 30W | <0.5/2us
2SC2517 | SI-N | 150V | 5A | 30W | <0.5/2us
2SC2538 | SI-N | 40V | 0.4A | 0.7W
2SC2539 | SI-N | 35V | 4A | 17W | 175MHz
2SC2542 | SI-N | 450V | 5A | 40W
2SC2547 | SI-N | 120V | 0.1A | 0.4W
2SC2551 | SI-N | 300V | 0.1A | 0.4W | 80MHz
2SC2552 | SI-N | 500V | 2A | 20W
2SC2553 | SI-N | 500V | 5A | 40W | 1us
2SC2562 | SI-N | 60V | 5A | 25W | 0.1us
2SC2563 | SI-N | 120V | 8A | 80W | 90MHz
2SC2570A | SI-N | 25V | 70mA | 0.6W
2SC2579 | SI-N | 160V | 8A | 80W | 20MHz
2SC2581 | SI-N | 200V | 10A | 100W
2SC2590 | SI-N | 120V | 0.5A | 5W | 250MHz
2SC2592 | SI-N | 180V | 1A | 20W | 250MHz
2SC2603 | SI-N | 50V | 0.2A | 0.3W
2SC2610 | SI-N | 300V | 0.1A | 0.8W | 80MHz
2SC2611 | SI-N | 300V | 0.1A | 0.8W | 80MHz
2SC2621E | SI-N | 300V | 0.2A | 10W | >50MHz
2SC2625 | SI-N | 450V | 10A | 80W
2SC2630 | SI-N | 35V | 14A | 100W
2SC2631 | SI-N | 150V | 50mA | 0,75W | 160MHz
2SC2632 | SI-N | 150V | 50mA | 1W | 160MHz
2SC2634 | SI-N | 60V | 0.1A | 0.4W | 200MHz
2SC2653 | SI-N | 350V | 0.2A | 15W | >50MHz
2SC2654 | SI-N | 40V | 7A | 40W
2SC2655 | SI-N | 50V | 2A | 0.9W | 0.1us
2SC2656 | SI-N | 450V | 7A | 80W | <1.5/4.5
2SC2660 | SI-N | 200V | 2A | 30W | 30MHz
2SC2668 | SI-N | 30V | 20mA | 0.1W | 550MHz
2SC2671 | SI-N | 15V | 80mA | 0.6W | 5.5GHz
2SC2682 | SI-N | 180V | 0.1A | 8W | 180MHz
2SC2690 | SI-N | 120V | 1.2A | 20W | 160MHz
2SC2694 | SI-N | 35V | 20A | 140W
2SC2705 | SI-N | 150V | 50mA | 0.8W | 200MHz
2SC2706 | SI-N | 140V | 10A | 100W | 90MHz
2SC2712 | SI-N | 50V | 0.15A | 0.15W | 80MHz
2SC2714 | SI-N | 30V | 20mA | 0.1W | 550MHz
2SC2717 | SI-N | 30V | 50mA | 0.3W | 300MHz
2SC2724 | SI-N | 30V | 30mA |  | 200MHz
2SC2749 | SI-N | 500V | 10A | 100W | 50MHz
2SC2750 | SI-N | 150V | 15A | 100W | POWER
2SC2751 | SI-N | 500V | 15A | 120W | 50MHz
2SC2752 | SI-N | 500V | 0.5A | 10W | <1/3.5
2SC2753 | SI-N | 17V | 0.07A | 0.3W | 5GHz
2SC2759 | SI-N | 30V | 50mA | 0.2W | 2.3GHz
2SC2786 | SI-N | 20V | 20mA |  | 600MHz
2SC2787 | SI-N | 50V | 30mA | 0.3W | 250MHz
2SC2791 | SI-N | 900V | 5A | 100W
2SC2792 | SI-N | 850V | 2A | 80W
2SC2793 | SI-N | 900V | 5A | 100W
2SC2802 | SI-N | 300V | 0.2A | 10W | 80MHz
2SC2808 | SI-N | 100V | 50mA | 0.5W | 140MHz
2SC2810 | SI-N | 500V | 7A | 50W | 18MHz
2SC2812 | SI-N | 55V | 0.15A | 0.2W | 100MHz
2SC2814 | SI-N | 30V | 0.03A | F | 320MHz
2SC2825 | SI-N | 80V | 6A | 70W | B>500
2SC2837 | SI-N | 150V | 10A | 100W | 70MHz
2SC2839 | SI-N | 20V | 30mA | 0.15W | 320MHz
2SC2851 | SI-N | 36V | 0.3A | 1W | 1.5GHz
2SC2873 | SI-N | 50V | 2A | 0.5W | 120MHz
2SC2878 | SI-N | 20V | 0.3A | 0.4W | 30MHz
2SC2879 | SI-N | 45V | 25A | PEP=100W | 28MHz
2SC2882 | SI-N | 90V | 0.4A | 0.5W | 100MHz
2SC288A | SI-N | 35V | 20mA | 0.15W
2SC2898 | SI-N | 500V | 8A | 50W
2SC2901 | SI-N | 40V | 0.2A | 0.6W | <12/18
2SC2908 | SI-N | 200V | 5A | 50W | 50MHz
2SC2910 | SI-N | 160V | 70mA | 0.9W | 150MHz
2SC2911 | SI-N | 180V | 140mA | 10W | 150MHz
2SC2912 | SI-N | 200V | 140mA | 10W | 150MHz
2SC2922 | SI-N | 180V | 17A | 200W | 50MHz
2SC2923 | SI-N | 300V | 0.1A |  | 140MHz
2SC2928 | SI-N | 1500V | 5A | 50W
2SC2939 | SI-N | 500V | 10A | 100W | 2.5us
2SC2958 | SI-N | 160V | 0.5A | 1W
2SC2979 | SI-N | 800V | 3A | 40W
2SC2987 | SI-N | 140V | 12A | 120W | 60MHz
2SC2988 | SI-N | 36V | 0.5A |  | 175MHz
2SC2999 | SI-N | 20V | 30mA |  | 750MHz
2SC3001 | SI-N | 20V | 3A | PQ=7W | 175MHz
2SC3019 | SI-N | 35V | 0.4A | 0.6W | 520MHz
2SC3020 | SI-N | 35V | 1A | 10W
2SC3022 | SI-N | 35V | 7A | 50W
2SC3026 | SI-N | 1700V | 5A | 50W | POWER
2SC3030 | N-DARL | 900V | 7A | 80W
2SC3039 | SI-N | 500V | 7A | 52W
2SC3042 | SI-N | 500/400V | 12A | 100W
2SC3052F | SI-N | 50V | 0.2A | 0.15W | 200MHz
2SC3063 | SI-N | 300V | 0.1A | 1.2W | 140MHz
2SC3067 | 2xSI-N | 130V | 50mA | 0.5W | 160
2SC3068 | SI-N | 30V | 0.3A | Ueb=15V | B>8
2SC3071 | SI-N | 120V | 0.2A | Ueb=15V | B>
2SC3073 | SI-N | 30V | 3A | 15W | 100MHz
2SC3074 | SI-N | 60V | 5A | 20W | 120MHz
2SC3075 | SI-N | 500V | 0.8A | 10W | 1/1.5us
2SC3089 | SI-N | 800V | 7A | 80W
2SC3101 | SI-N | 250V | 30A | 200W | 25MHz
2SC3102 | SI-N | 35V | 18A | 170W | 520MHz
2SC3112 | SI-N | 50V | 0.15A | 0.4W | 100MHz
2SC3116 | SI-N | 180V | 0.7A | 10W | 120MHz
2SC3117 | SI-N | 180V | 1.5A | 10W | 120MHz
2SC3133 | SI-N | 60V | 6A | 1.5W | 27MHz
2SC3148 | SI-N | 900V | 3A | 40W | 1us
2SC3150 | SI-N | 900V | 3A | 50W | 15MHz
2SC3153 | SI-N | 900V | 6A | 100W
2SC3157 | SI-N | 150V | 10A | 60W
2SC3158 | SI-N | 500V | 7A | 60W
2SC3164 | SI-N | 500V | 10A | 100W
2SC3169 | SI-N | 500V | 2A | 25W | >8MHz
2SC3175 | SI-N | 400V | 7A | 50W | 40MHz
2SC3178 | SI-N | 1200V | 2A | 60W
2SC3179 | SI-N | 60V | 4A | 30W | 15MHz
2SC3180N | SI-N | 80V | 6A | 60W | 30MHz
2SC3181N | SI-N | 120V | 8A | 80W | 30MHz
2SC3182N | SI-N | 140V | 10A | 100W | 30MHz
2SC3195 | SI-N | 30V | 20mA | 0.1W | 550MHz
2SC3199 | SI-N | 60V | 0.15A | 0.2W | 130MHz
2SC3200 | SI-N | 120V | 0.1A | 0.3W | 100MHz
2SC3202 | SI-N | 35V | 0.5A | 0.5W | 300MHz
2SC3203 | SI-N | 35V | 0.8A | 0.6W | 120MHz
2SC3205 | SI-N | 30V | 2A | 1W | 120MHz
2SC3206 | SI-N | 150V | 0.5A | 0.8W | 120MHz
2SC3210 | SI-N | 500V | 10A | 100W | 1us
2SC3211 | SI-N | 800V | 5A | 70W | >3MHz
2SC3212 | SI-N | 800V | 7A | 3W | 3.5MHz
2SC3225 | SI-N | 40V | 2A | 0.9W | 1us
2SC3231 | SI-N | 200V | 4A | 40W | 8MHz
2SC3240 | SI-N | 50V | 25A | 110W | 30MHz
2SC3242 | SI-N | 20V | 2A | 0.9W | 80MHz
2SC3244E | SI-N | 100V | 0.5A | 0.9W | 130MHz
2SC3245A | SI-N | 150V | 0.1A | 0.9W | 200MHz
2SC3246 | SI-N | 30V | 1.5A | 0.9W | 130MHz
2SC3247 | SI-N | 50V | 1A | .9W | 130MHz B>
2SC3257 | SI-N | 250V | 10A | 40W | 1/3.5us
2SC3258 | SI-N | 100V | 5A | 30W | 120MHz
2SC3260 | N-DARL | 800V | 3A | 50W | B>10
2SC3262 | N-DARL | 800V | 10A | 100W
2SC3263 | SI-N | 230V | 15A | 130W
2SC3264 | SI-N | 230V | 17A | 200W | 60MHz
2SC3271 | SI-N | 300V | 1A | 5W | 80MHz
2SC3277 | SI-N | 500V | 10A | 90W | 20MHz
2SC3279 | SI-N | 10V | 2A | 0.75W | 150MHz
2SC3280 | SI-N | 160V | 12A | 120W | 30MHz
2SC3281 | SI-N | 200V | 15A | 150W | 30MHz
2SC3284 | SI-N | 150V | 14A | 125W | 60MHz
2SC3293 | N-DARL+D | 50V | 1.2A | 20W | 180
2SC3297 | SI-N | 30V | 3A | 15W | 100MHz
2SC3299 | SI-N | 60V | 5A | 20W | 0.1us
2SC3300 | SI-N | 100V | 15A | 100W
2SC3303 | SI-N | 100V | 5A | 20W | 0.2us
2SC3306 | SI-N | 500V | 10A | 100W | 1us
2SC3307 | SI-N | 900V | 10A | 150W | 1us
2SC3309 | SI-N | 500V | 2A | 20W | 1us
2SC3310 | SI-N | 500V | 5A | 30W | 1us
2SC3311 | SI-N | 60V | 0.1A | 0.3W | 150MHz
2SC3320 | SI-N | 500V | 15A | 80W
2SC3326 | SI-N | 20V | 0.3A | 0.15W | 30MHz
2SC3327 | SI-N | 50V | 0.3A | 0.2W | 30MHz
2SC3328 | SI-N | 80V | 2A | 0.9W | 100MHz
2SC3330 | SI-N | 60V | 0.2A | 0.3W | 200MHz
2SC3331 | SI-N | 60V | 0.2A | 0.5W | 200MHz
2SC3332 | SI-N | 180V | 0.7A | 0.7W | 120MHz
2SC3334 | SI-N | 250V | 50mA | 0.9W | 100MHz
2SC3345 | SI-N | 60V | 12A | 40W | 90MHz
2SC3346 | SI-N | 80V | 12A | 40W | 0.2us
2SC3355 | SI-N | 20V | 0.1A | 0.6W | 6.5GHz
2SC3356 | SI-N | 20V | 0.1A | 0.2W | 7GHz
2SC3377 | SI-N | 40V | 1A | 0.6W | 150MHz
2SC3378 | SI-N | 120V | 0.1A | 0.2W | 100MHz
2SC3379 | SI-N | 20V | 1.5A | PQ=3W
2SC3381 | 2xSI-N | 80V | 0.1A | 0.4W | 170MHz
2SC3383 | SI-N | 60V | 0.2A | 0.5W | 250MHz
2SC3397 | SI-N | 50V | 0.1A | 46K/ | 250MHz
2SC3399 | SI-N | 50V | 0.1A |  | 250MHz
2SC3400 | SI-N | 50V | 0.1A | 22K/ | 250MHz
2SC3401 | SI-N | 50V | .1A |  | 46K/23KOHM
2SC3402 | SI-N | 50V | 0.1A | 10K/ | 250MHz
2SC3405 | SI-N | 900V | 0.8A | 20W | 1us
2SC3409 | SI-N | 900V | 2A | 80W | .8uS
2SC3416 | SI-N | 200V | 0.1A | 5W | 70MHz
2SC3419 | SI-N | 40V | 0.8A | 5W | 100MHz
2SC3420 | SI-N | 50V | 5A | 10W | 100MHz
2SC3421O | SI-N | 120V | 1A | 1.5W | BJT O-G
2SC3421Y | SI-N | 120V | 1A | 10W | 120MHz
2SC3422Y | SI-N | 40V | 3A | 10W | 100MHz
2SC3423 | SI-N | 150V | 50mA | 5W | 200MHz
2SC3425 | SI-N | 500V | 0.8A | 10W
2SC3446 | SI-N | 800V | 7A | 40W | 18MHz
2SC3447 | SI-N | 800V | 5A | 50W | 18MHz
2SC3456 | SI-N | 1100/800V | 1.5A | 40W
2SC3457 | SI-N | 1100V | 3A | 50W
2SC3460 | SI-N | 1100V | 6A | 100W
2SC3461 | SI-N | 1100/800V | 8A | 120W
2SC3466 | SI-N | 1200/650V | 8A | 120W
2SC3467 | SI-N | 200V | 0.1A | 1W | 150MHz
2SC3468 | SI-N | 300V | 0.1A | 1W | 150MHz
2SC3486 | SI-N | 1500V | 6A | 120W
2SC3502 | SI-N | 200V | 0.1A | 1.2W
2SC3503 | SI-N | 300V | 0.1A | 7W | 150MHz
2SC3504 | SI-N | 70V | 0.05A | 0.9W | 500MHz
2SC3505 | SI-N | 900V | 6A | 80W
2SC3507 | SI-N | 1000/800V | 5A | 80W
2SC3509 | N-DARL+D | 900V | 10A | 100W | 0.
2SC3514 | SI-N | 180V | 0.1A | 10W | 200MHz
2SC3518 | SI-N | 60V | 5A | 10W
2SC3520 | SI-N | 500V | 18A | 130W | 18MHz
2SC3526 | SI-N | 110V | 0.15A 7A | 30W | 1us
2SC3528 | SI-N | 500V | 20A | 125W
2SC3549 | SI-N | 900V | 3A | 40W
2SC3552 | SI-N | 1100V | 12A | 150W | 15MHz
2SC3568 | SI-N | 150V | 10A | 30W
2SC3571 | SI-N | 500V | 7A | 30W
2SC3577 | SI-N | 850V | 5A | 80W | 6MHz
2SC3581 | SI-N | 55V | 0.4A | 0.9W | 150MHz
2SC3591 | SI-N | 400V | 7A | 50W
2SC3595 | SI-N | 30V | 0.5A | 5W | 2GHz
2SC3596 | SI-N | 80V | 0.3A | 8W | 700MHz
2SC3597 | SI-N | 80V | 0.5A | 10W | 800MHz
2SC3599 | SI-N | 120V | 0.3A | 8W | 500MHz
2SC3600 | SI-N | 200V | 0.1A | 7W | 400MHz
2SC3601 | SI-N | 200V | 0.15A | 7W | 400MHz
2SC3608 | SI-N | 20V | 0.08A |  | 6.5GHz
2SC3611 | SI-N | 50V | 0.15A | 4W | 300MHz
2SC3616 | SI-N | 25V | 0.7A |  | 250MHz
2SC3621 | SI-N | 150V | 1.5A | 10W | 100MHz
2SC3623 | SI-N | 60V | 0.15A | 0.25W | B=1K
2SC3632 | SI-N | 600V | 1A | 10W | 30MHz
2SC3636 | SI-N | 900/500V | 7A | 80W
2SC3642 | SI-N | 1200V | 6A | 100W | 200ns
2SC3655 | SI-N | 50V | 0.1A | 0.4W | 46/23K
2SC3656 | SI-N | 50V | 0.1A | 0.4W | 10K/10
2SC3659 | SI-N+D | 1700/800V | 5A | 50W
2SC3668 | SI-N | 50V | 2A | 1W | 100MHz
2SC3669 | SI-N | 80V | 2A | 1W | 0.2us
2SC3675 | SI-N | 1500/900V | 0.1A | 10W
2SC3678 | SI-N | 900V | 3A | 80W
2SC3679 | SI-N | 900/800V | 5A | 100W
2SC3680 | SI-N | 900/800V | 7A | 120W | 6MHz
2SC3684 | SI-N+D | 1500V | 10A | 150W
2SC3688 | SI-N | 1500V | 10A | 150W | 0.2us
2SC3692 | SI-N | 100V | 7A | 30W | <300/180
2SC373 | SI-N | 35V | 0.1A | 0.2W | B>200
2SC3746 | SI-N | 80V | 5A | 20W | 100MHz
2SC3748 | SI-N | 80V | 10A | 30W | 100/600ns
2SC3752 | SI-N | 1100/800V | 3A | 30W
2SC3781 | SI-N | 120V | 0.4A | 15W | 500MHz
2SC3782 | SI-N | 200V | 0.2A | 15W | 400MHz
2SC3783 | SI-N | 800V | 5A | 100W
2SC3787 | SI-N | 180V | 0.14A | 10W | 150MHz
2SC3788 | SI-N | 200V | 0.1A | 5W | 150MHz
2SC3789 | SI-N | 300V | 0.1A | 7W | 70MHz
2SC3790 | SI-N | 300V | 0.1A | 7W | 150MHz
2SC3792 | SI-N | 50V | 0.5A | 0.5W | 250MHz
2SC3795A | SI-N | 900V | 5A | 40W
2SC3807 | SI-N | 30V | 2A | 15W | 260MHz
2SC3808 | N-DARL | 80V | 2A | B>80 | 170MHz
2SC380TM | SI-N | 30V | 50mA | 0.3W | 100MHz
2SC3811 | SI-N | 40V | 0.1A | 0.4W | 450MHz
2SC3831 | SI-N | 500V | 10A | 100W
2SC3833 | SI-N | 500/400V | 12A | 100W
2SC3842 | SI-N | 600V | 10A | 70W | 32MHz
2SC3844 | SI-N | 600V | 15A | 75W | 30MHz
2SC3851 | SI-N | 80V | 4A | 25W | 15MHz
2SC3852 | SI-N | 80V | 3A | 25W | 15MHz
2SC3855 | SI-N | 200V | 10A | 100W | 20MHz
2SC3857 | SI-N | 200V | 15A | 150W | 20MHz
2SC3858 | SI-N | 200V | 17A | 200W | 20MHz
2SC3866 | SI-N | 900V | 3A | 40W
2SC3868 | SI-N | 500V | 1.5A | 25W | 0.7us
2SC3883 | SI-N+D | 1500V | 6A | 50W
2SC3884A | SI-N | 1500V | 6A | 50W
2SC3886A | SI-N | 1500V | 8A | 50W | 0.1us
2SC388A | SI-N | 25V | 50mA | 0.3W | 300MHz
2SC3890 | SI-N | 500V | 7A | 30W | 500NS
2SC3892A | SI-N+D | 1500V | 7A | 50W | 0.4us
2SC3893A | SI-N+D | 1500V | 8A | 50W
2SC3895 | SI-N | 1500/800V | 8A | 70W
2SC3896 | SI-N | 1500V | 8A | 70W
2SC3897 | SI-N | 1500V | 10A | 70W
2SC3902 | SI-N | 180V | 1.5A | 10W | 120MHz
2SC3907 | SI-N | 180V | 12A | 130W | 30MHz
2SC3927 | SI-N | 900V | 10A | 120W
2SC394 | SI-N | 25V | 0.1A | 200MC | RF
2SC3940 | SI-N | 30V | 1A | 1W | 200MHz
2SC3943 | SI-N | 110V | 0.15A | 2W | 300MHz
2SC3944 | SI-N | 150V | 1A | 40W | 300MHz
2SC3948 | SI-N | 850V | 10A | 75W | 20MHz
2SC3950 | SI-N | 30V | 0.5A | 5W
2SC3952 | SI-N | 80V | 0.5A | 10W | 700MHz
2SC3953 | SI-N | 120V | 0.2A | 8W | 400MHz
2SC3954 | SI-N | 120V | 0.3A | 8W | 400MHz
2SC3955 | SI-N | 200V | 0.1A | 7W | 300MHz
2SC3956 | SI-N | 200V | 0.2A | 7W | 70MHz
2SC3964 | SI-N | 40V | 2A | 1.5W | 1us
2SC3972 | SI-N | 800/500V | 5A | 40W
2SC3973A | SI-N | 900V | 7A | 45W
2SC3979A | SI-N | 800V | 3A | 2W | 10MHz
2SC3987 | N-DARL+D | 50V | 3A | 15W
2SC3996 | SI-N | 1500/800V | 15A | 180W
2SC3998 | SI-N | 1500V | 25A | 250W | POWER
2SC3999 | SI-N | 300V | 0.1A | 0.75W | 300MHz
2SC4004 | SI-N | 900/800V | 1A | 30W | <1/4
2SC4020 | SI-N | 900V | 3A | 50W | 1us
2SC4024 | SI-N | 100V | 10A | 35W | B>300
2SC4029 | SI-N | 230V | 15A | 150W | 30MHz
2SC4043 | SI-N | 20V | 50mA | 0.15W | 3.2GHz
2SC4046 | SI-N | 120V | 0.2A | 8W | 350MHz
2SC4052 | SI-N | 600V | 3A | 40W | 20MHz
2SC4056 | SI-N | 600V | 8A | 45W
2SC4059 | SI-N | 600/450V | 15A | 130W
2SC4064 | SI-N | 50V | 12A | 35W | 40MHz
2SC4107 | SI-N | 500/400V | 10A | 60W
2SC4119 | N-DARL+D | 1500V | 15A | 250W | B
2SC4123 | SI-N+D | 1500V | 7A | 60W
2SC4125 | SI-N+D | 1500/800V | 10A | 70W
2SC4131 | SI-N | 100V | 15A | 60W | 18MHz
2SC4135 | SI-N | 120V | 2A | 15W | 200MHz
2SC4137 | SI-N | 25V | 0.1A |  | 300MHz
2SC4138 | SI-N | 500V | 10A | 80W | <1/3.5us
2SC4153 | SI-N | 200V | 7A | 30W | 0.5us
2SC4157 | SI-N | 600V | 10A | 100W
2SC4159 | SI-N | 180V | 1.5A | 15W | 100MHz
2SC4161 | SI-N | 500V | 7A | 30W
2SC4169 | N-DARL+D | 50V | 1.2A | 1W | B=4K
2SC4199 | SI-N | 1400V | 10A | 100W
2SC4200 | SI-N | 20V | 0.6A | 5W | 2.5GHz
2SC4204 | SI-N | 30V | 0.7A | 0.6W
2SC4231 | SI-N | 1200/800V | 2A | 30W
2SC4235 | SI-N | 1200/800V | 3A | 80W
2SC4236 | SI-N | 1200/800V | 6A | 100W
2SC4237 | SI-N | 1200/800V | 10A | 150W
2SC4242 | SI-N | 450/400V | 7A | 40W
2SC4256 | SI-N | 1500V | 10A | 175W | 6MHz
2SC4278 | SI-N | 150V | 10A | 100W | 30MHz
2SC4288A | SI-N | 1600/600V | 12A | 200W
2SC4289A | SI-N | 1500V | 16A | 200W
2SC4290A | SI-N | 1500V | 20A | 200W
2SC4297 | SI-N | 500V | 12A | 75W | 10MHz
2SC4298 | SI-N | 500V | 15A | 80W | 10MHz
2SC4300 | SI-N | 900V | 5A | 75W | 1/6us
2SC4304 | SI-N | 800V | 3A | 35W
2SC4308 | SI-N | 30V | 0.3A | 0.6W | 2.5GHz
2SC4313 | SI-N | 900V | 10A | 100W | 0.5us
2SC4381 | SI-N | 150V | 2A | 25W | 15MHz
2SC4382 | SI-N | 200V | 2A | 25W | 15MHz
2SC4386 | SI-N | 160/120V | 8A | 75W | 20MHz
2SC4387 | SI-N | 200V | 10A | 80W | 20MHz
2SC4388 | SI-N | 200V | 15A | 85W | 20MHz
2SC4408 | SI-N | 80V | 2A | 0.9W | 100/600ns
2SC4429 | SI-N | 1100/800V | 8A | 60W
2SC4430 | SI-N | 1100V | 12A | 65W | 15MHz
2SC4431 | SI-N | 120V | 1.5A | 20W | 150MHz
2SC4439 | SI-N | 180V | 0.3A | 8W | 400MHz
2SC4467 | SI-N | 160/120V | 8A | 80W | 20MHz
2SC4468 | SI-N | 200V | 10A | 80W | 20MHz
2SC4484 | SI-N | 30V | 2.5A | 1W | 250MHz
2SC4488 | SI-N | 120V | 1A | 1W | 120MHz
2SC4511 | SI-N | 120V | 6A | 30W | 20MHz
2SC4512 | SI-N | 120V | 6A | 50W | 20MHz
2SC4517 | SI-N | 900V | 3A | 30W | 6MHz
2SC4517A | SI-N | 1000V | 3A | 30W | 0.5us
2SC4531 | SI-N+D | 1500V | 10A | 50W
2SC4532 | SI-N | 1700V | 10A | 200W | 2uS
2SC4538 | SI-N | 900V | 5A | 80W
2SC454 | SI-N | 30V | 0.1A |  | 230MHz
2SC4542 | SI-N | 1500V | 10A | 50W
2SC4547 | N-DARL+D | 85V | 3A | 30W | B>2K
2SC4557 | SI-N | 900V | 10A | 80W | <1/5.5us
2SC4560 | SI-N | 1500V | 10A | 80W
2SC458 | SI-N | 30V | 0.1A | 230MC | UNI
2SC4582 | SI-N | 600V | 100A | 65W | 20MHz
2SC460 | SI-N | 30V | 0.1A | 0.2W | 230MHz
2SC461 | SI-N | 30V | 0.1A | 0.2W | 230MHz
2SC4744 | SI-N | 1500V | 6A |  | POWER
2SC4745 | SI-N | 1500V | 6A
2SC4747 | SI-N | 1500V | 10A | 50W | 0.3us
2SC4758 | SI-N | 1500V | 8A | 50W | HI-RES
2SC4769 | SI-N+D | 1500V | 7A | 60W
2SC4770 | SI-N | 1500/800V | 7A | 60W
2SC4793 | SI-N | 230V | 1A | 2W | 100MHz
2SC4804 | SI-N | 900V | 3A | 30W | 0.3us
2SC4820 | SI-N | 450V | 6A | 30W | 12MHz
2SC4826 | SI-N | 200V | 3A | 1.3W | 300MHz
2SC4834 | SI-N | 500V | 8A | 45W | <0.3/1.4
2SC4883A | SI-N | 180V | 2A | 20W | 120MHz
2SC4891 | SI-N | 1500V | 15A | 75W
2SC4908 | SI-N | 900V | 3A | 35W | 1us
2SC4924 | SI-N | 800V | 10A | 70W
2SC4977 | SI-N | 450V | 7A | 40W
2SC5002 | SI-N | 1500V | 7A | 80W
2SC5003 | SI-N+D | 1500V | 7A | 80W
2SC5027 | SI-N | 1100V | 3A | 50W | 0.3us
2SC5030 | SI-N | 50V | 5A | 1.3W | 150MHz
2SC5045 | SI-N | 1600V | 15A | 75W
2SC5047 | SI-N | 1600V | 25A | 250W
2SC5048 | SI-N | 1500V | 12A | 50W | 0.3us
2SC5070 | SI-N | 30V | 2A | 1.5W | B>800
2SC5086 | SI-N | 20V | 80MA |  | 7GHZ
2SC509 | SI-N | 35V | 0.5A | 0.6W | 60MHz
2SC5144 | SI-N | 1700V | 20A | 200W
2SC5148 | SI-N | 1500V | 8A | 50W | 0.2us
2SC5149 | SI-N+D | 1500V | 8A | 50W | 0.2us
2SC5150 | SI-N | 1700V | 10A | 50W | 03us
2SC5171 | SI-N | 180V | 2A | 20W | 200MHz
2SC5198 | SI-N | 140V | 10A | 100W | 30MHz
2SC5207 | SI-N | 1500V | 10A | 50W | 0.4us
2SC5242 | SI-N | 230V | 15A | 130W | 30MHz
2SC5244A | SI-N | 1600V | 30A | 200W
2SC5296 | SI-N+D | 1500V | 8A | 60W
2SC5297 | SI-N | 1500V | 8A | 60W
2SC5299 | SI-N | 1500V | 10A | 70W | 0.2US
2SC535 | SI-N | 20V | 20mA | 0.1W | 0.700M
2SC536 | SI-N | 40V | 0.1A | 180MC | UNI
2SC620 | SI-N | 50V | 0.2A | 0.25W | UNI
2SC643 | SI-N | 1100V | 2.5A | 50W
2SC644 | SI-N | 30V | 50mA | 0.25W
2SC645 | SI-N | 30V | 30mA | 0.14W | 200MHz
2SC710 | SI-N | 30V | 0.03A |  | 200MHz
2SC711 | SI-N | 30V | 0.05A |  | 150MHz
2SC712 | SI-N | 30V | 0.5A |  | 150MHz
2SC717 | SI-N | 30V | 50mA | 0.2W | 600MHz
2SC730 | SI-N | 40V | 0.4A | PQ=1.5W
2SC732 | SI-N | 50V | 0.15A | 0.4W | 150MHz
2SC735 | SI-N | 35V | 0.4A | 0.3W | UNI
2SC752 | SI-N | 15V | 100mA | 0.1W
2SC756 | SI-N | 40V | 4A | 10W | 65MHz
2SC784 | SI-N | 40V | 0.02A | 500MC | RF
2SC815 | SI-N | 60V | 0.2A | 0.25W | 200MHz
2SC828 | SI-N | 30V | 0.05A | 0.25W | UNI
2SC829 | SI-N | 30V | 30mA | 0.4W | 230MHz
2SC839 | SI-N | 50V | 0.03A |  | 250MHz
2SC867 | SI-N | 400V | 1A | 23W | 8MHz
2SC869 | SI-N | 160V | 30mA | 0.2W | 150MHz
2SC898A | SI-N | 150V | 7A | 80W | 15MHz
2SC900 | SI-N | 30V | 0.03A |  | 100MHz
2SC930 | SI-N | 15V | 0.03A | 300MC | RF
2SC936 | SI-N | 1000V | 1A | 22W | POWER
2SC941 | SI-N | 35V | 20mA | 0.2W | 120MHz
2SC943 | SI-N | 60V | 0.2A | 0.3W | 220MHz
2SC945 | SI-N | 50V | 0.1A | 250MC | UNI
2SC982 | N-DARL | 40V | 0.3A | 0.4W
2SD1010 | SI-N | 50V | 50mA | 0.3W | 200MHz
2SD1012 | SI-N | 20V | 0.7A | 0.25W | 250MHz
2SD1018 | SI-N | 250V | 4A | 80W | B>250
2SD1027 | N-DARL+D | 20V | 15A | 100W | B>1
2SD1033 | SI-N | 200V | 2A | 20W | 10MHz
2SD1036 | SI-N | 150/120V | 15A | 150W
2SD1047 | SI-N | 160V | 12A | 100W | 15MHz
2SD1048 | SI-N | 20V | 0.7A | 0.25W | 250MHz
2SD1049 | SI-N | 120V | 25A | 100W
2SD1051 | SI-N | 50V | 1.5A | 1W | 150MHz
2SD1055 | SI-N | 40V | 2A | 0.75W | 100MHz
2SD1062 | SI-N | 60V | 12A | 40W | 10MHz
2SD1064 | SI-N | 60V | 12A | 80W
2SD1065 | SI-N | 60V | 15A | 90W
2SD1073 | N-DARL | 300V | 4A | 40W | B>1K
2SD1088 | N-DARL | 300V | 6A | 30W | B>2000
2SD1113K | N-DARL+D | 300V | 6A | 40W
2SD1128 | N-DARL | 150V | 5A | 30W
2SD1135 | SI-N | 80V | 4A | 40W
2SD1138 | SI-N | 200V | 2A | 30W
2SD1140 | N-DARL | 30V | 1.5A | 0.9W
2SD1145 | SI-N | 60V | 5A | 0.9W | 120MHz
2SD1148 | SI-N | 140V | 10A | 100W | 20MHz
2SD1153 | SI-N | 80V | 1.5A | 0.9W
2SD1163A | SI-N | 300V | 7A | 40W
2SD1164 | SI-N | 150V | 1.5A | 10W | DAR+DI
2SD1173 | SI-N+D | 1500V | 5A | 70W
2SD1187 | SI-N | 100V | 10A | 80W | 10MHz
2SD1189 | SI-N | 40V | 2A | 5W | 100MHz
2SD1192 | N-DARL+D | 70V | 10A | 40W | B=5K
2SD1196 | N-DARL+D | 110V | 8A | 40W | B=40
2SD1198 | N-DARL | 30V | 1A | 1W | 150MHz
2SD1207 | SI-N | 60V | 2A | 1W
2SD1210 | N-DARL+D | 150V | 10A | 80W | B=5
2SD1213 | SI-N | 60V | 20A | 50W
2SD1225 | SI-N | 40V | 1A | 1W | 150MHz
2SD1238 | SI-N | 120V | 12A | 80W | 20MHz
2SD1244 | SI-N+D | 2500/900V | 1A | 50W
2SD1246 | SI-N | 30V | 2A | 0.75W
2SD1247 | SI-N | 30V | 2.5A | 1W
2SD1254 | SI-N | 130V | 3A | 30W
2SD1255 | SI-N | 130V | 4A | 35W | 30MHz
2SD1263A | SI-N | 400V | 0.75A | 35W | 30MHz
2SD1264 | SI-N | 200V | 2A | 30W | POWER
2SD1265 | SI-N | 60V | 4A | 30W | 25kHz
2SD1266 | SI-N | 60V | 3A | 35W | POWER
2SD1267 | SI-N | 60V | 4A | 40W | 20MHz
2SD1270 | SI-N | 130V | 5A | 2W | 30MHz
2SD1271 | SI-N | 130V | 7A | 40W | 30MHz
2SD1272 | SI-N | 200V | 1A | 40W | 25MHz
2SD1273 | SI-N | 80V | 3A | 40W | 50MHz
2SD1274 | SI-N | 150V | 5A | 40W | 40MHz
2SD1276 | N-DARL | 60V | 4A | 40W
2SD1286 | N-DARL+D | 60V | 1A | 8W | B=1K-3
2SD1288 | SI-N | 120V | 7A | 70W
2SD1289 | SI-N | 120V | 8A | 80W
2SD1292 | SI-N | 120V | 1A | 0.9W | 100MHz
2SD1293 | SI-N | 120V | 1A | 1W | 100MHz
2SD1297 | N-DARL+D | 150V | 25A | 100W
2SD1302 | SI-N | 25V | 0.5A | 0.6W | 200MHz
2SD1306 | SI-N | 30V | 0.7A | 150mW | 250MHz
2SD1308 | N-DARL+D | 150V | 8A | 40W
2SD1313 | SI-N | 800V | 25A | 200W | 6MHz
2SD1314 | N-DARL+D | 600V | 15A | 150W
2SD1330 | SI-N | 25V | 0.5A | 0.6W | 200MHz
2SD1347 | SI-N | 60V | 3A | 1W | 150MHz
2SD1348 | SI-N | 60V | 4A | 10W | 150MHz
2SD1350A | SI-N | 600V | 0.5A | 1W | 55MHz
2SD1376K | N-DARL+D | 120V | 1.5A | 40W
2SD1378 | SI-N | 80V | 0.7A | 10W | 120MHz
2SD1379 | N-DARL | 40V | 2A | 10W | 150MHz
2SD1380 | SI-N | 40V | 2A | 10W | 100MHz
2SD1382 | SI-N | 120V | 1A | 10W | 100MHz
2SD1384 | SI-N | 40V | 2A | 0.75W | 100MHz
2SD1391 | SI-N | 1500V | 5A | 80W
2SD1392 | N-DARL+D | 60V | 5A | 30W | B=800
2SD1397 | SI-N+D | 1500V | 3.5A | 50W
2SD1398 | SI-N+D | 1500V | 5A | 50W
2SD1399 | SI-N+D | 1500V | 6A | 80W
2SD1403 | SI-N | 1500V | 6A | 120W
2SD1404 | SI-N+D | 300V | 7A | 25W | 1us
2SD1405 | SI-N | 50V | 3A | 25W | 2us
2SD1406 | SI-N | 60V | 3A | 25W | 0.8us
2SD1407 | SI-N | 100V | 5A | 30W | 12MHz
2SD1408 | SI-N | 80V | 4A | 30W | 8MHz
2SD1409 | N-DARL+D | 600V | 6A | 25W | 1us
2SD1411 | SI-N | 100V | 7A | 30W | 10MHz
2SD1413 | N-DARL+D | 60V | 3A | 20W | .O1US
2SD1415 | N-DARL+D | 100V | 7A | 30W | 0.8us
2SD1426 | SI-N+D | 1500V | 3.5A
2SD1427 | SI-N+D | 1500V | 5A | 80W
2SD1428 | SI-N+D | 1500V | 6A | 80W
2SD1432 | SI-N | 1500V | 6A | 80W
2SD1439 | SI-N+D | 1500V | 3A | 50W
2SD1441 | SI-N+D | 1500V | 4A | 80W
2SD1446 | N-DARL+D | 500V | 6A | 40W | B>50
2SD1453 | SI-N | 1500V | 3A | 50W
2SD1457 | N-DARL+D | 140V | 6A | 60W
2SD1458 | SI-N | 20V | 0.7A | 1W
2SD1468 | SI-N | 30V | 1A | 0.3..0.4W | 150
2SD1491 | N-DARL+D | 70V | 2A | 10W | B>2K
2SD1496 | SI-N | 1500V | 5A | 50W
2SD1497-02 | SI-N | 1500V | 6A | 50W
2SD1504 | SI-N | 30V | 0.5A | 0.3W | 300MHz
2SD1506 | SI-N | 60V | 3A | 10W | 90MHz
2SD1508 | N-DARL | 30V | 1.5A | 10W | B>400
2SD1509 | N-DARL+D | 80V | 2A | 10W | 0.4uS
2SD1511 | N-DARL | 100V | 1A | 1W | 150MHz
2SD1521 | N-DARL+D | 50V | 1.5A | 2W | B>2K
2SD1525 | N-DARL+D | 100V | 30A | 150W
2SD1526 | SI-N | 130V | 1A | 1W | 200MHz
2SD1541 | SI-N | 1500V | 3A | 50W
2SD155 | SI-N | 80V | 3A | 25W
2SD1554 | SI-N+D | 1500V | 3.5A | 40W | 1us
2SD1555 | SI-N+D | 1500V | 5A | 40W | 1us
2SD1556 | SI-N+D | 1500V | 6A | 50W | 1us
2SD1563A | SI-N | 160V | 1.5A | 10W | 80MHz
2SD1565 | N-DARL+D | 100V | 5A | 30W
2SD1576 | SI-N | 1500V | 2.5A | 48W
2SD1577 | SI-N | 1500V | 5A | 80W
2SD1579 | N-DARL+D | 150V | 1.5A | 1W
2SD1589 | N-DARL+D | 100V | 5A | 20W
2SD1590 | N-DARL+D | 150V | 8A | 25W
2SD1595 | N-DARL+D | 60V | 5A | 20W | B=6K
2SD1609 | SI-N | 160V | 0.1A |  | NF/S-L
2SD1610 | SI-N | 200V | 0.1A | 1.3W | 140MHz
2SD1624 | SI-N | 60V | 3A | .5W | 150MHz
2SD1632 | N-DARL+D | 1500V | 4A | 80W
2SD1647 | N-DARL+D | 50V | 2A | 25W
2SD1649 | SI-N+D | 1500/800V | 2,5A | 50W
2SD1650 | SI-N+D | 1500/800V | 3.5A | 50W
2SD1651 | SI-N+D | 1500/800V | 5A | 60W
2SD1652 | SI-N+D | 1500V | 6A | 60W | 3MHz
2SD1656 | SI-N | 1500V | 6A | 50W | 3MHz
2SD1663 | SI-N | 1500V | 5A | 80W | 0.5us
2SD1664 | SI-N | 40V | 1A | 0.5W | 150MHz
2SD1666 | SI-N | 60V | 3A | 20W
2SD1667 | SI-N | 60V | 5A | 25W | 30MHz
2SD1668R | SI-N | 60V | 7A | 30W
2SD1669 | SI-N | 60V | 12A | 30W
2SD1677 | SI-N | 1500V | 5A | 100W | 0.5us
2SD1680 | SI-N | 330/200V | 7A | 70W
2SD1681 | SI-N | 20V | 1.2A | 10W | 150MHz
2SD1683 | SI-N | 60V | 4A | 10W | 150MHz
2SD1684 | SI-N | 120V | 1.2A | 10W | 150MHz
2SD1706 | SI-N | 130/80V | 15A | 80W | 20MHz
2SD1707 | SI-N | 130/80V | 20A | 100W
2SD1710 | SI-N | 1500/800V | 5A | 100W
2SD1725 | SI-N | 120V | 4A | 20W | 180MHz
2SD1729 | SI-N+D | 1500/700V | 3.5A | 60W
2SD1730 | SI-N+D | 1500/700V | 5A | 100W
2SD1739 | SI-N | 1500/700V | 6A | 100W
2SD1740 | N-DARL | 150V | 5A | 25W | B=5000
2SD1758 | SI-N | 40V | 2A | 10W | 100MHz
2SD1760 | SI-N | 60V | 3A | 15W | 90MHz
2SD1761 | SI-N | 80V | 3A | 35W
2SD1762 | SI-N | 60V | 3A | 25W | 70MHz
2SD1763A | SI-N | 120V | 1.5A | 20W | 80MHz
2SD1764 | N-DARL+D | 60V | 2A | 20W | B>100
2SD1765 | N-DARL+D | 100V | 2A | 20W | B>1K
2SD1769 | N-DARL+D | 120V | 6A | 50W
2SD1776 | SI-N | 80V | 2A | 25W | 40MHz
2SD1783 | N-DARL+D | 60V | 5A | 30W | B=2K
2SD1785 | N-DARL+D | 120V | 6A | 30W | 100MHz
2SD1790 | N-DARL+D | 200V | 4A | 25W | B=1K
2SD1791 | N-DARL | 100V | 7A | 30W | 50MHz
2SD1796 | N-DARL+D | 60V | 4A | 25W
2SD1802 | SI-N | 60V | 3A | 15W | 150MHz
2SD1806 | SI-N+D | 40V | 2A | 15W | 150MHz
2SD1809 | N-DARL | 60V | 1A | 0.9W | B>2K
2SD1812 | SI-N | 160V | 1.5A | 0.9W
2SD1815 | SI-N | 120V | 3A | 20W | 180MHz
2SD1817 | SI-D | 80V | 3A | 15W | B>2K
2SD1825 | N-DARL+D | 70V | 4A | 20W
2SD1827 | N-DARL+D | 70V | 10A | 30W | 20MHz
2SD1830 | N-DARL+D | 110V | 8A | 30W | B=4K
2SD1835 | SI-N | 60V | 2A | 60/580 | 150MHz
2SD1843 | N-DARL+D | 60V | 1A | 1W | B>2000
2SD1847 | SI-N+D | 1500/700V | 5A | 100W
2SD1849 | SI-N+D | 1500/700V | 7A | 120W
2SD1853 | N-DARL+D | 80V | 1.5A | 0.7W | B>
2SD1856 | N-DARL+D | 60V | 5A | 25W
2SD1857 | SI-N | 120V | 1.5A | 1W | 80MHz
2SD1858 | SI-N | 40V | 1A | 1W | 150MHz
2SD1859 | SI-N | 80V | 0.7A | 1W | 120MHz
2SD1862 | SI-N | 40V | 2A | 1W | 100MHz
2SD1863 | SI-N | 120V | 1A | 1W | 100MHz
2SD1864 | SI-N | 60V | 3A | 1W | 90MHz
2SD1877 | SI-N+D | 1500/800V | 4A | 50W
2SD1878 | SI-N+D | 1500V | 5A | 60W | 0.3us
2SD1880 | SI-N+D | 1500V | 8A | 70W
2SD1881 | SI-N+D | 1500V | 10A | 70W
2SD1887 | SI-N | 1500/800V | 10A | 70W
2SD1894 | SI-N | 160V | 7A | 70W | 20MHz
2SD1895 | N-DARL | 160V | 8A | 100W | 20MHz
2SD1913 | SI-N | 60V | 3A | 20W | 100MHz
2SD1929 | N-DARL+D | 60V | 2A | 1.2W
2SD1930 | N-DARL | 100V | 2A | 1.2W | B=500
2SD1933 | N-DARL+D | 80V | 4A | 30W
2SD1944 | SI-N | 80V | 3A | 30W | 50MHz
2SD1958 | SI-N | 200V | 4.5A | 30W | 10MHz
2SD1959 | SI-N | 1400V | 10A | 50W
2SD1978 | N-DARL+D | 120V | 1.5A | 0.9W
2SD198 | SI-N | 300V | 1A | 25W | 45MHz
2SD1991 | SI-N | 60V | 0.1A | 0.4W | 150MHz
2SD1992 | SI-N | 30V | 0.5A | 0.6W | 200MHz
2SD1994 | SI-N | 60V | 1A | 1W | 200MHz
2SD1996 | SI-N | 25V | 0.5A | 0.6W | 200MHz
2SD200 | SI-N | 1500V | 2.5A | 10W
2SD2006 | SI-N | 80V | 0.7A | 1.2W | 120MHz
2SD2007 | SI-N | 40V | 2A | 1.2W | 100MHz
2SD2010 | N-DARL | 60V | 2A | 1.2W | B>1000
2SD2012 | SI-N | 60V | 3A | 25W | 3MHz
2SD2018 | N-DARL+D | 60V | 1A | 5W | B>6K5
2SD2052 | SI-N | 150V | 9A | 100W | 20MHz
2SD2061 | SI-N | 80V | 3A | 30W | 8MHz
2SD2066 | SI-N | 160V | 12A | 120W
2SD2088 | N-DARL+D | 60V | 2A | 0.9W | B>2K
2SD2125 | SI-N+D | 1500V | 5A | 50W | 0.2us
2SD213 | SI-N | 110V | 10A | 100W
2SD2136 | SI-N | 60V | 3A | 1.5W | 30MHz
2SD2137A | SI-N | 80V | 3A | 15W | 30MHz
2SD2141 | N-DARL+D | 380V | 6A | 35W | B>15
2SD2144 | SI-N | 25V | 0.5A |  | B>560
2SD2151 | SI-N | 130/80V | 10A | 30W | 20MHz
2SD2159 | SI-N | 30V | 2A | 1W | 110MHz
2SD2250 | N-DARL | 160V | 7A | 90W | B>5K
2SD2253 | SI-N+D | 1700V | 6A | 50W
2SD2255 | N-DARL | 160V | 7A | 70W | 20MHz
2SD2276 | N-DARL | 160V | 8A | 120W | B>5K
2SD2331 | N-DARL+D | 1500V | 3A
2SD234 | SI-N | 60V | 3A | 25W | AF-POWER
2SD2340 | SI-N | 130V | 6A | 50W
2SD2375 | SI-N | 80V | 3A | 25W | B>500
2SD2386 | N-DARL | 140V | 7A | 70W | B>5K
2SD2389 | N-DARL | 160V | 10A | 100W | B>5K
2SD2390 | N-DARL | 160V | 10A | 100W | 55MHz
2SD2394 | SI-N | 60V | 3A | 30W
2SD2395 | SI-N | 50V | 3A | 25W
2SD2399 | N-DARL+D | 80V | 4A | 30W | B=1K-
2SD2438 | N-DARL+D | 160V | 8A | 70W | B>5K
2SD2493 | N-DARL | 110V | 6A | 60W | 60MHz
2SD2498 | SI-N | 1500V | 6A | 50W
2SD2499 | SI-N+D | 1500V | 6A | 50W
2SD287 | SI-N | 200V | 10A | 100W | 8MHz
2SD313 | SI-N | 60V | 3A | 30W | 8MHz
2SD325 | SI-N | 35V | 1.5A | 10W | 8MHz
2SD350 | SI-N | 1500V | 5A | 22W
2SD350A | SI-N | 1500V | 5A | 22W
2SD359 | SI-N | 40V | 2A | 10W | LOWFREQPO
2SD361 | SI-N | 60V | 1.5A | 10W | 70MHz
2SD381 | SI-N | 130V | 1.5A | 20W | 60MHz
2SD382 | SI-N | 130V | 1.5A | 20W | 60MHz
2SD386 | SI-N | 200V | 3A | 25W | 8MHz
2SD400 | SI-N | 25V | 1A | 0.9W
2SD401 | SI-N | 200V | 2A | 20W | 10MHz
2SD414 | SI-N | 120/80V | 0.8A | 10W
2SD415 | SI-N | 120/100V | 0.8A | 10W
2SD424 | SI-N | 160V | 15A | 150W | POWER
2SD438 | SI-N | 100V | 0.7A | 0.9W | 100MHz
2SD467 | SI-N | 25V | 0.7A | 0.5W | 280MHz
2SD468 | SI-N | 25V | 1A | 0,9W | 280MHz
2SD471 | SI-N | 30V | 1A | 0.8W | UNI (EBC
2SD476 | SI-N | 70V | 4A | 40W | 7MHz
2SD478 | SI-N | 200V | 2A | 30W
2SD545 | SI-N | 25V | 1.5A | 0.5W
2SD549 | N-DARL | 30V | 1.5A | 15W | B>4K
2SD552 | SI-N | 220V | 15A | 150W | 4MHz
2SD553 | SI-N | 70V | 7A | 40W | 10MHz
2SD555 | SI-N | 400V | 15A | 200W | 7MHz
2SD556 | SI-N | 120V | 15A | 120W | 8MHz
2SD560 | N-DARL | 100V | 5A | 30W
2SD571 | SI-N | 60V | 700mA | 1W | 110MHz
2SD592 | SI-N | 30V | 1A | 0.75W | 200MHz
2SD596 | SI-N | 30V | 0.7A |  | 170MHz
2SD600K | SI-N | 120V | 1A | 8W
2SD602A | SI-N | 60V | 0.5A | 0.2W | 200MHz
2SD612 | SI-N | 25V | 2A | 10W | 100MHz
2SD613 | SI-N | 100V | 6A | 40W | 15MHz
2SD617 | N-DARL | 120V | 8A | 100W
2SD637 | SI-N | 60V | 0.1A | 0.4W | 150MHz
2SD661 | SI-N | 35V | 0.1A | 0.4W | 200MHz
2SD662 | SI-N | 250V | 0.1A | 0.6W | 50MHz
2SD666 | SI-N | 120V | 0.05A |  | 140MHz
2SD667 | SI-N | 120V | 1A |  | 140MHz
2SD669A | SI-N | 160V | 1.5A | 1W | 140MHz
2SD676 | SI-N | 160V | 12A | 125W | 8MHz
2SD712 | SI-N | 100V | 4A | 30W | 8MHz
2SD717 | SI-N | 70V | 10A | 80W | 0.3us
2SD718 | SI-N | 120V | 8A | 80W | 12MHz
2SD725 | SI-N | 1500V | 6A | 50W | POWER
2SD726 | SI-N | 100V | 4A | 40W | 10MHz
2SD731 | SI-N | 170V | 7A | 80W | 7MHz
2SD732 | SI-N | 150V | 8A | 80W | 15MHz
2SD734 | SI-N | 25V | 0.7A | 0.6W | 250MHz
2SD762 | SI-N | 60V | 3A | 25W | 25kHz
2SD763 | SI-N | 120V | 1A | 0.9W
2SD768 | N-DARL+D | 120V | 6A | 40W | B>1K
2SD773 | SI-N | 20V | 2A | 1W | 110MHz
2SD774 | SI-N | 100V | 1A | 1W | 95MHz
2SD781 | SI-N | 150V | 2A | 1W | 0.6us
2SD786 | SI-N | 40V | 0.3A | 0.25W
2SD787 | SI-N | 20V | 2A | 0.9W | 80MHz
2SD788 | SI-N | 20/20V | 2A | 0.9W | 100MHz
2SD789 | SI-N | 100/50V | 1A | 0.9W | 80MHz
2SD794 | SI-N | 70V | 3A | 10W | 60MHz
2SD795 | SI-N | 40V | 3A | 20W | 95MHz
2SD798 | N-DARL | 600V | 6A | 30W | B>1K5
2SD799 | N-DARL+D | 400V | 6A | 30W
2SD800 | SI-N | 750V | 4A | 30W | 8MHz
2SD809 | SI-N | 100V | 1A | 10W | 85MHz
2SD819 | SI-N | 1500V | 3.5A | 50W
2SD820 | SI-N | 1500V | 5A | 50W
2SD822 | SI-N | 1500/600V | 7A | 50W
2SD826 | SI-N | 60V | 5A | 10W | 120MHz
2SD829 | N-DARL+D | 150V | 15A | 100W | B=
2SD837 | N-DARL | 60V | 4A | 40W
2SD844 | SI-N | 50V | 7A | 60W | 15MHz
2SD850 | SI-N | 1500V | 3A | 25W
2SD856 | SI-N | 60V | 3A | 35W | POWER
2SD863 | SI-N | 50V | 1A | 0.9W
2SD864K | N-DARL+D | 120V | 3A | 30W
2SD867 | SI-N | 130V | 10A | 100W | 3MHz
2SD871 | SI-N+D | 1500V | 5A | 50W
2SD879 | SI-N | 30V | 3A | 0.75W | 200MHz
2SD880 | SI-N | 60V | 3A | 30W | 0.8us
2SD882 | SI-N | 30V | 3A | 10W
2SD889 | SI-N+D | 1500V | 4A | 50W
2SD892A | N-DARL | 60V | 0.5A | 0.4W | B>2K
2SD894 | N-DARL | 30V | 1.5A | 10W | 120MHz
2SD895 | SI-N | 100V | 6A | 60W | 10MHz
2SD917 | SI-N | 330V | 7A | 70W | POWER
2SD92 | SI-N | 100V | 3A | 20W
2SD921 | N-DARL | 200V | 5A | 80W | B>700
2SD946 | N-DARL | 30V | 1A
2SD947 | N-DARL | 40V | 2A | 5W | 150MHz
2SD951 | SI-N | 1500V | 3A | 65W
2SD958 | SI-N | 120V | 0.02A | 0.4W | 200MHz
2SD965 | SI-N | 40V | 5A | 0.75W | 150MHz
2SD966 | SI-N | 40V | 5A | 1W | 150MHz
2SD968A | SI-N | 120V | 0.5A | 1W | 120MHz
2SD970 | N-DARL+D | 120V | 8A | 40W | B>1K
2SD972 | N-DARL | 50V | 4A | 30W | B=3K
2SD982 | N-DARL | 200V | 5A | 40W | B=3000
2SD986 | N-DARL | 150/80V | 1.5A | 10W
2SD998 | N-DARL | 100V | 1.5A | 10W | B=7K
2SJ103 | P-FET | 50V | 2.6mA | Up<2V
2SJ109 | P-FET | DUAL | 30V |  | Id>2.6mA
2SJ113 | P-FET | 100V | 10A | 100W | OE35
2SJ117 | P-FET | 400V | 2A | 40W | 35ns
2SJ162 | P-FET | 160V | 7A | 100W | 1E
2SJ174 | P-FET | 60V | 20A | 75W | 235ns
2SJ175 | P-FET | 60V | 10A | 25W | OE25
2SJ177 | P-FET | 60V | 20A | 75W | <0E085
2SJ182 | P-FET | 60V | 3A | 20W | OE28
2SJ200 | P-FET | 180V | 10A | 120W
2SJ201 | P-FET | 200V | 12A | 150W
2SJ306 | P-FET | 250V | 3A | 25W | <2E 3
2SJ307 | P-FET | 250V | 6A | 2W | <1E
2SJ353 | P-FET | 60V | 1.5A | 1W | <E37
2SJ449 | P-FET | 250V | 6A | 35W | <E8
2SJ72 | P-FET | 25V | 30MA | 0.6W | Up<2V
2SJ74 | P-FET | 25V | 1mA | Up<2V
2SJ77 | P-FET | 160V | 0.5A | 30W
2SJ79 | P-FET | 200V | 0.5A | 30W
2SK1010 | N-FET | 500V | 6A | 80W | <1E5
2SK1036 | N-FET | 250V | 1A | 2W | 80ns
2SK1057 | N-FET | 140V | 7A | 100W
2SK1058 | N-FET | 160V | 7A | 100W | 1E
2SK107 | N-FET | 9V | 20MA | 250MW
2SK108 | N-FET | 50V | 20mA | 0.3W | 70E
2SK1081 | N-FET | 800V | 7A | 125W | 380ns
2SK1082 | N-FET | 900V | 6A | 125W | 2.8E
2SK1101 | N-FET | 450V | 10A | 50W | E65 1
2SK1102 | N-FET | 500V | 10A | 50W | 240ns
2SK1113 | N-FET | 120V | 3A | 20W
2SK1117 | N-FET | 600V | 6A | 100W | 1.25R
2SK1118 | N-FET | 600V | 6A | 45W | 1.25R
2SK1119 | N-FET | 100V | 4A | 100W
2SK1120 | N-FET | 1000V | 8A | 150W | 100000000
2SK117 | N-FET | 50V | 5mA
2SK1170 | N-FET | 500V | 20A | 120W | <E27
2SK118 | N-FET | 50V | 0.3mA | 0.1W
2SK1181 | N-FET | 500V | 13A | 85W | 0.4E
2SK1190 | N-FET | 60V | 22A | 35W | 0
2SK1191 | N-FET | 60V | 30A | 40W | 0.03E
2SK1198 | N-FET | 700V | 2A | 35W | 3.2E
2SK1213 | N-FET | 600V | 6A | 125W | 40/85ns
2SK1217 | N-FET | 900V | 8A | 100W
2SK1221 | N-FET | 250V | 10A | 80W | 0
2SK125 | N-FET | 25V | 0.1A | 0.3W
2SK1257 | N-FET | 60V | 40A | 45W | 0.05E
2SK1271 | N-FET | 1400V | 5A | 240W | <4E
2SK1275 | N-FET | 900V | 2A | 30W | 7E
2SK1296 | N-FET | 60V | 30A | 0.024E
2SK1299 | N-FET | 100V | 3A | 20W | 0
2SK1317 | N-FET | 1500V | 2.5A | 100W | 12E
2SK1338 | N-FET | 900V | 2A | 50W | 7E
2SK1341 | N-FET | 900V | 6A | 100W | 3E
2SK1342 | N-FET | 900V | 8A | 100W | 1000000
2SK1345 | N-FET | 60V | 20A | 40W | <E055
2SK1350 | N-FET | 200V | 15A | 45W | 0
2SK1351 | N-FET | 500V | 5A | 40W | <1E5
2SK1356 | N-FET | 900V | 3A | 40W
2SK1357 | N-FET | 900V | 5A | 125W
2SK1358 | N-FET | 900V | 9A | 150W | 1.4E
2SK1363 | N-FET | 900V | 8A | 90W | 1.4E
2SK1377 | N-FET | 500V | 5.5A | 40W
2SK1378 | N-FET | 400V | 10A | 125W | 0.55E
2SK1379 | N-FET | 60V | 50A | 150W | <E017
2SK1388 | N-FET | 30V | 35A | 60W | <E022
2SK1400 | N-FET | 300V | 7A | 50W
2SK1404 | N-FET | 600V | 5A | 35W | 100000
2SK1419 | N-FET | 60V | 15A | 25W | <E08
2SK1420 | N-FET | 60V | 25A | 30W | 0.045E
2SK1444 | N-FET | 450V | 3A | 25W | 2.6E
2SK1447 | N-FET | 450V | 9A | 40W | <E6
2SK1460 | N-FET | 900V | 3.5A | 40W | 200000000
2SK1461 | N-FET | 900V | 5A | 120W
2SK1462 | N-FET | 900V | 8A | 150W
2SK1502 | N-FET | 900V | 7A | 120W | 2E
2SK1507 | N-FET | 600V | 9A | 50W | 240ns
2SK152 | N-FET | 15V | 9.5mA | Up<2V
2SK1529 | N-FET | 180V | 10A | 120W
2SK1530 | N-FET | 200V | 12A | 150W
2SK1531 | N-FET | 500V | 15A | 150W | E45
2SK1537 | N-FET | 900V | 5A | 100W | 290ns
2SK1544 | N-FET | 500V | 25A | 200W | 0.2E
2SK161 | N-FET | 18V | 0.01A | 0.2W
2SK1612 | N-FET | 900V | 3A | 50W | 40/140ns
2SK163 | N-FET | 50V | 0.03A | 0.4W
2SK1637 | N-FET | 600V | 4A | 35W | <2E4
2SK1643 | N-FET | 900V | 5A | 125W | 2.8E
2SK1653 | N-FET | 60V | 45A | 45W | <E02
2SK168 | N-FET | 30V | 20mA | 0.2W | FM-V/
2SK170 | N-FET | 40V | 20mA | 0.4W
2SK1723 | N-FET | 600V | 12A | 150W | <E65
2SK1833 | N-FET | 500V | 2.5A | 40W | <4E
2SK184 | N-FET | 50V | 0.6mA | Up<1.5V
2SK1917M | N-FET | 250V | 10A | 50W | <E4
2SK192 | N-FET | 18V | Idss>3mA | Up<3V
2SK1924 | N-FET | 600V | 6A | 1.75W
2SK193 | N-FET-DG | 15V | VHF
2SK1940 | N-FET | 600V | 12A | 125W | <E75
2SK1941 | N-FET | 600V | 16A | 100W | <E55
2SK1943 | N-FET | 900V | 5A | 80W | <2E8
2SK1953 | N-FET | 600V | 2A | 25W | 5E
2SK2038 | N-FET | 800V | 5A | 125W | 200
2SK2039 | N-FET | 900V | 5A | 150W | <2E5
2SK2043 | N-FET | 600V | 2A | 2W | 4000
2SK2056 | N-FET | 800V | 4A | 40W | 2.4E
2SK2078 | N-FET | 800V | 9A | 150W | <1E2
2SK2083 | N-FET | 900V | 5A | 70W | 3000000
2SK212 | N-FET | 20V | 0.6mA | 0.2W
2SK2134 | N-FET | 200V | 13A | 70W | <E4
2SK2136 | N-FET | 200V | 20A | 75W | <E18
2SK214 | N-FET | 160V | 0.5A | 30W
2SK2141 | N-FET | 600V | 6A | 35W | 1.1E
2SK216 | N-FET | 200V | 0.5A | 30W
2SK2161 | N-FET | 200V | 9A | 25W | 0.35E
2SK223 | N-FET | 80V | 1.2mA | 0.4W
2SK2333 | N-FET | 700V | 6A | 50W | <2E
2SK2352 | N-FET | 600V | 6A | 45W | <1E25
2SK240 | N-FET | 40V | 2.6mA | Up<1.5V
2SK241 | N-FET | 20V | FM/VHF
2SK246 | N-FET | 50V | 1,2mA | Up<6V
2SK2485 | N-FET | 900V | 6A | 100W | 2.8E
2SK2545 | N-FET | 600V | 6A | 40W | 1.25E
2SK2561 | N-FET | 600V | 9A | 80W | 1.2E
2SK2605 | N-FET | 800V | 5A | 45W | 2.2E
2SK2632LS | N-FET | 800V | 2.5A | 30W | <4E8
2SK301 | N-FET | 55V | 20mA | 0.25W
2SK303 | N-FET | 30V | 0.6mA | Up<4V
2SK304 | N-FET | 30V | 0.6mA | Up<4V
2SK30ATM | N-FET | 50V | 6.5mA
2SK315 | N-FET | 20V | 2.5mA | 0.2W
2SK320 | N-FET | 450V | 5A | 50W | <1E83
2SK33 | N-FET | 20V | 20mA | 0.15W
2SK330 | N-FET | 50V | 14MA | 0.2W | 320R
2SK332 | N-FET | 40V | 12mA | Up=0.5V
2SK357 | N-FET | 150V | 5A | 40W | <E9
2SK359 | N-FET | 20V | 30mA | 0.4W
2SK363 | N-FET | 40V | 5mA | Up<1.2V
2SK364 | N-FET | 40V | 2.6mA | Up<1.5V
2SK367 | N-FET | 100V | 0.6mA
2SK369 | N-FET | 40V | 5mA | Up<1.2V
2SK373 | N-FET | 100V | 0.6mA
2SK374 | N-FET | 55V | 1mA | Up<5V
2SK381 | N-FET | 50V | 0.3mA | 0.3W
2SK386 | N-FET | 450V | 10A | 120W
2SK389 | 2xN-FET | 50V
2SK40 | N-FET | 50V | 6.5mA
2SK400 | N-FET | 200V | 8A | 100W | 0
2SK404 | N-FET | 20V | 1.2mA | 0.2W
2SK415 | N-FET | 800V | 3A | 100W | <6E
2SK423 | N-FET | 100V | 0.5A | 0.9W | 25ns
2SK427 | N-FET | 15V | 2.5mA | Up<1.5V
2SK430 | N-FET | 150V | 3A | 20W | 0
2SK439 | N-FET | 20V | 30mA | 0.3W
2SK511 | N-FET | 250V | 0.3A | 8W
2SK513 | N-FET | 800V | 3A | 60W | 50/120ns
2SK526 | N-FET | 250V | 10A | 40W | 0.6R
2SK537 | N-FET | 900V | 1A | 60W
2SK538 | N-FET | 900V | 3A | 100W | 4.5R
2SK544 | N-FET | 20V | 30mA | 0.3W
2SK55 | N-FET | 18V | 14mA | VHF
2SK553 | N-FET | 500V | 5A | 50W | 100000
2SK555 | N-FET | 500V | 7A | 60W | <E85
2SK557 | N-FET | 500V | 12A | 100W | 0
2SK559 | N-FET | 450V | 15A | 100W | 0
2SK583 | N-FET | 50V | 0.2A | 0.6W | 20E
2SK606 | N-FET | 30V | 20mA | Up<3V
2SK611 | N-FET | 100V | 1A | 10W | 6E
2SK612 | N-FET | 100V | 2A | 20W
2SK68 | N-FET | 50V | 0.5mA | Up<1.5V
2SK685 | N-FET | 1000V | 5A | 100W | 2E
2SK701 | N-FET | 60V | 2A | 15W | <E6
2SK703 | N-FET | 100V | 5A | 35W | 0
2SK719 | N-FET | 900V | 5A | 120W
2SK725 | N-FET | 500V | 15A | 125W | 0
2SK727 | N-FET | 900V | 5A | 125W | 200000
2SK73 | N-FET | 200V | 0.1A | 5W
2SK735 | N-FET | 450V | 10A | 100W | <0E8
2SK754 | N-FET | 160V | 10A | 50W | 0
2SK758 | N-FET | 250V | 5A | 40W | OE7
2SK769 | N-FET | 500V | 10A | 100W | 1E
2SK786 | N-FET | 20V | 3A | 50W | 700000
2SK787 | N-FET | 900V | 8A | 120W
2SK790 | N-FET | 500V | 15A | 150W
2SK791 | N-FET | 850V | 3A | 100W | 4.5R
2SK792 | N-FET | 900V | 3A | 100W | 4.5R
2SK793 | N-FET | 850V | 5A | 150W | 2.5R
2SK794 | N-FET | 900V | 5A | 150W | 2.5R
2SK796 | N-FET | 800V | 3A | 90W | 5E
2SK806 | N-FET | 600V | 3A | 50W | <2E7
2SK817 | N-FET | 60V | 26A | 35W | 0.08E
2SK83 | N-FET | 25V | 10MA | 0.1W | Up<2.
2SK851 | N-FET | 200V | 30A | 150W
2SK856 | N-FET | 60V | 45A | 125W | <E03
2SK872 | N-FET | 900V | 6A | 150W | 2.5E
2SK875 | N-FET | 450V | 12A | 120W | 0.6E
2SK890 | N-FET | 200V | 10A | 75W | <E4
2SK891 | N-FET | 100V | 18A | 125W | <E18
2SK899 | N-FET | 500V | 18A | 125W | <E33
2SK902 | N-FET | 250V | 30A | 150W
2SK903 | N-FET | 800V | 3A | 40W | 4E
2SK904 | N-FET | 800V | 3A | 80W | 4E
2SK940 | N-FET | 60V | 0.8A | 0.9W | 1.1E
2SK943 | N-FET | 60V | 25A | 40W | E046
2SK951 | N-FET | 800V | 2.5A | 40W | 7E
2SK952 | N-FET | 800V | 0.5mA
2SK955 | N-FET | 800V | 5A | 125W | 2E
2SK956 | N-FET | 800V | 9A | 150W | 100000
2SK962 | N-FET | 900V | 0.5mA | Up>2.5V
3SK131 | N-FET-DG | 20V | 25mA | 0.2W
3SK60 | N-FET-DG | 15V | 33mA
3SK73 | N-FET-DG | 20V | 3mA
3SK74 | N-FET-DG | 20V | 25mA | 0.2W
AC121 | GE-P | 20V | 0.3A | 0.9W
AC122 | GE-P | 30V | 0.2A | 0.225W
AC125 | GE-P | 32V | 0.2A
AC126 | GE-P | 32V | 0.2A | 0.5W
AC127 | GE-N | 32V | 0.5A
AC128 | GE-P | 32V | 1A | 1W
AC128/176K | GE | N/P | PAIRED, |  | COOLED
AC128K | GE-P | 32V | 1A | 1W
AC131 | GE-P | 30V | 1A | 0.75W
AC132 | GE-P | 32V | 0.2A | 0.5W
AC138 | GE-P | 32V | 1.2A | 0.22W | 1.5MHz
AC141K | GE-N | 32V | 1.2A | 1W
AC151 | GE-P | 32V | 0.2A | 0.9W
AC153 | GE-P | 32V | 2A | 1W
AC153K | GE-P | 32V | 2A | 1W
AC176K | GE-N | 32V | 1A | 1W
AC180 | GE-P | 32V | 1.5A | 0.3W | 1MHz
AC187 | GE-N | 25V | 1A | 1W
AC187/188K | GE | N/P | PAIRED,COOLED
AC187K | GE-N | 25V | 1A | 1W | COOLED
AC188 | GE-P | 25V | 1A | 1W
AC188K | GE-P | 25V | 1A | 1W
AD133 | GE-P | 50V | 15A | 36W
AD136 | GE-P | 40V | 10A | 11W
AD139 | GE-P | 32V | 3.5A | 13W
AD148 | GE-P | 32V | 3.5A |  | 13.5W
AD149 | GE-P | 50V | 3.5A | 27W
AD161 | GE-N | 32V | 1A | 6W
AD161/162 | GE | N/P | 32V | 1A | 6W PAIRED
AD162 | GE-P | 32V | 1A | 6W
AD165 | GE-N | 25V | 1A | 6W
AD166 | GE-P | 60V | 5A | 27.5W
AF106 | GE-P | 25V | 10mA | VHF | 220MHz
AF109R | GE-P | 20V | 12mA | VHF | 260MHz
AF118 | GE-P | 70V | 30mA | 375mW | 125MHz
AF121 | GE-P | 25V | 10mA |  | 270MHz
AF125 | GE-P | 32V | 10mA |  | 75MHz
AF127 | GE-P | 32V | 10mA |  | 75MHz
AF139 | GE-P | 20V | 10mA |  | 550MHz
AF200 | GE-P | 25V | 10mA | 0.145W
AF201 | GE-P | 25V | 10mA | 0.145W
AF239S | GE-P | 15V | 10mA |  | 700MHz
AF279 | GE-P | 15V | 10mA | 60mW | 780MHz
AF279S | GE-P | 20V | 10mA | 0.6W
AF280 | GE-P | UHF | MIXER |  | 550MHz
AF306 | GE-P | 25V | 15mA | 60mW | 500MHz
AF367 | GE-P | 153V | 10mA | UHF | 800MHz
AF379 | GE-P | UHF | 1250MHz
AL102 | GE-P | 130V | 6A | 30W
AL112 | GE-P | 130V | 6A | 10W
ASY27 | GE-P | 25V | 0.2A | 0.15W
ASY77 | GE-P | 60V | 1A | 0.26W | 500KHz
ASZ15 | GE-P | 100V | 8A | 30W
ASZ18 | GE-P | 100V | 8A | 30W
BC107B | SI-N | 50V | 0.2A | 0.3W | 250MHz
BC107C | SI-N | 50V | 0.2A | 0.3W | 250MHz
BC109B | SI-N | 30V | 0.2A | 0.3W | 300MHz
BC109C | SI-N | 30V | 0.2A | 0.3W | 150MHz
BC117 | SI-N | 120V | 50mA | 0.3W | >60MHz
BC119 | SI-N | 60V | 1A | 0.8W | 10MHz
BC135 | SI-N | 45V | 0.2W |  | >200MHz
BC136 | SI-N | 60V | 0.5A | 0.3W | >60MHz
BC139 | SI-P | 40V | 0.5A | 0.7W
BC141-10 | SI-N | 100V | 1A | 0.75W | 50MHz
BC141-16 | SI-N | 100V | 1A | 0.75W | 50MHz
BC142 | SI-N | 80V | 1A | 0.8W
BC143 | SI-P | 60V | 1A | 0.7W | AF/DRIVE
BC146 | SI-N | 20V | 50mA | 50mW | 150MHz
BC161-16 | SI-P | 60V | 1A | 0.75W | 50MHz
BC177A | SI-P | 50V | 0.1A | 0.3W | 130MHz
BC177B | SI-P | 50V | 0.1A | 0.3W | 130MHz
BC177C | SI-P | 50V | 0.1A | 0.3W | 130MHz
BC190 | SI-N | 70V | 0.1A | 0.3W | 250MHz
BC285 | SI-N | 120V | 0.1A | 0.36W | 80MHz
BC300 | SI-N | 120V | 0.5A | 6W | 120MHz
BC303 | SI-P | 85V | 1A | 6W | 75MHz
BC313 | SI-P | 60V | 1A | 4W | 50MHz
BC323 | SI-N | 100V | 5A | 0.8W | 100MHz
BC327-16 | SI-P | 50V | 0.8A | 625mW | 100MHz
BC327-25 | SI-P | 50V | 0.8A | 625mW | 100MHz
BC327-40 | SI-P | 50V | 0.8A | 625mW | 100MHz
BC336 | SI-P | 25V | 50mA | 0.31W | 50MHz
BC337-16 | SI-N | 50V | 0.8A | 625mW | 150MHz
BC337-25 | SI-N | 50V | 0.8A | 625mW | 150MHz
BC337-40 | SI-N | 50V | 0.8A | 0.625W | 150MHz
BC368 | SI-N | 20V | 1A | 0.8W | 100MHz
BC369 | SI-P | 20V | 1A | 0.8W
BC376 | SI-P | 25V | 1A | 0.625W | 150MHz
BC393 | SI-P | 180V | 10mA | 40mW
BC441 | SI-N | 75V | 2A | 1W
BC448 | SI-P | 80V | 0.3A | 0.625W | >100
BC449 | SI-N | 100V | 0.3A | 0.625W
BC450 | SI-P | 100V | 0.3A | 0.625W
BC451 | SI-N | 50V | 0.1A | 0.3W | >150MHz
BC461 | SI-P | 75V | 2A | 1W
BC485 | SI-N | 45V | 1A | 0.625W | 200MHz
BC487B | SI-N | 60V | 1A | 0.625W | 200MHz
BC488 | SI-P | 60V | 0.1A | 625mW | >135MHz
BC489 | SI-N | 80V | 1A | 0.625W | 200MHz
BC490 | SI-P | 80V | 1A | 0.625W | 200MHz
BC516 | P-DARL | 40V | 0.4A | 0.625W
BC517 | N-DARL | 40V | 0.4A | 0.625W
BC538 | SI-N | 80V | 1A | 0.625W | 100MHz
BC546A | SI-N | 80V | 0.2A | 0.5W
BC546B | SI-N | 80V | 0.2A | 0.5W
BC546C | SI-N | 80V | 0.1A | 0.5W
BC547A | SI-N | 50V | 0.2A | 0.5W
BC547B | SI-N | 50V | 0.2A | 0.5W | 300MHz
BC547C | SI-N | 50V | 0.2A | 0.5W | 300MHz
BC550B | SI-N | 50V | 0.2A | 0.5W
BC550C | SI-N | 50V | 0.2A | 0.5W
BC556A | SI-P | 60V | 0.2A | 0.5W
BC556B | SI-P | 80V | 0.2A | 0.5W
BC557A | SI-P | 50V | 0.2A | 0.5W
BC557B | SI-P | 50V | 0.2A | 0.5W
BC557C | SI-P | 50V | 0.2A | 0.5W
BC560B | SI-P | 50V | 0.2A | 0.5W
BC560C | SI-P | 50V | 0.2A | 0.5W
BC618 | N-DARL | 80V | 1A | 0.625W | B>10
BC639 | SI-N | 80V | 1A | 0.8W | 100MHz
BC640 | SI-P | 80V | 1A | 0.8W | 130MHz
BC807-25 | SI-P | 50V | 0.5A | 0.25W | 5B
BC807-40 | SI-P | 45V | 0.5A | 0.3W | 100MHz
BC817-16 | SI-N | 50V | 0.5A | 0.25W | 6A
BC817-25 | SI-N | 50V | 0.5A | 0.25W | 6B
BC817-40 | SI-N | 50V | 0.5A | 0.25W | 6C
BC828 | SI-P | 50V | 0.8A | 0.8W | 100MHz
BC846B | SI-N | 80V | 0.1A | 0.25W | 1B
BC847A | SI-N | 50V | 0.1A | 0.2W
BC847B | SI-N | 50V | 0.1A | 0.25W | 1F
BC847BR | SI-N | 50V | 0.1A | 0.25W | SMD
BC847C | SI-N | 50V | 0,1A | 0.25W | 1G
BC849C | SI-N | 30V | 0.1A | 0.25W | 2C
BC850C | SI-N | 45V | 0.1A | 0.25W | 2G
BC856A | SI-P | 65V | 0.1A | 3A | 150MHz
BC856B | SI-P | 65V | 0.1A | 3B | 150MHz
BC857A | SI-P | 50V | 0.1A |  | 150MHz
BC857B | SI-P | 45V | 0.1A | 0.2W | 3F
BC857BR | SI-P | 45V | 0.1A | 0.2W
BC857C | SI-P | 45V | 0.1A | 0.25W | 3G
BC859B | SI-P | 30V | 0.1A | 0.25W | 4B
BC860B | SI-P | 50V | 0.1A |  | 4F
BC860C | SI-P | 50V | 0.1A |  | 4G
BC868 | SI-N | 25V | 1A |  | 60MHz
BC869 | SI-P | 25V | 1A | 1W | 60MHz
BC879 | N-DARL | 100V | 1A | 0.8W
BC880 | P-DARL | 100V | 1A | 0.8W
BCP68 | SI-N | 20V | 1A | 1.5W | 60MHz
BCV27 | N-DARL | 40V | 0.5A | 0.25W | B>1
BCX17 | SI-P | 50V | 0.5A | T1 | 100MHz
BCX17R | SI-P | 50V | 0.5A | T4 | 100MHz
BCX19 | SI-N | 50V | 0.5A | 300mW | 200MHz
BCX38B | N-DARL | 80V | 0.8A | 1W | B>4000
BCX53 | SI-P | 100V | 1A |  | 50MHz
BCX56 | SI-N | 100V | 1A |  | 130MHz
BCY59 | SI-N | 45V | 0.2A | 1W | 250MHz
BCY71 | SI-P | 45V | 0.2A | 0.35W
BCY72 | SI-P | 30V | 0.2A | 0.35W
BCY79 | SI-P | 45V | 0.2A | 1W | 180MHz
BCY85 | SI-N | 100V | 0.2A | 0.3W
BD109 | SI-N | 60V | 3A | 15W
BD115 | SI-N | 245V | 0.15A | 0.8W
BD129 | SI-N | 400V | 0.5A | 17.5W
BD131 | SI-N | 70V | 3A | 15W | >60MHz
BD132 | SI-P | 45V | 3A | 15W | >60MHz
BD139 | SI-N | 80V | 1.5A | 12.5W | 50MHz
BD139-16 | SI-N | 80V | 1.5A | 12.5W | 50MHz
BD140 | SI-P | 80V | 1.5A | 12.5W | 50MHz
BD140-16 | SI-P | 80V | 1.5A | 12.5W | 50MHz
BD141 | SI-N | 140V | 8A | 117W
BD142 | SI-N | 50V | 15A | 117W
BD159 | SI-N | 375V | 0.5A | 20W
BD160 | SI-N | 250V | 5A | 25W
BD179 | SI-N | 80V | 3A | 30W
BD180 | SI-P | 80V | 3A | 30W | >2MHz
BD183 | SI-N | 85V | 15A | 117W
BD201 | SI-N | 60V | 8A | 55W
BD201F | SI-N | 60V | 8A | 32W
BD204F | SI-P | 60/60V | 8A | 60W | >7MHz
BD230 | SI-N | 100V | 1.5A | 12.5W
BD231 | SI-P | 100V | 1.5A | 12.5W
BD232 | SI-N | 300V | 0.25A | 7W
BD237 | SI-N | 100V | 2A | 25W | 3MHz
BD238 | SI-P | 100V | 2A | 25W | 3MHz
BD239C | SI-N | 100V | 2A | 30W | 3MHz
BD240 | SI-P | 45V | 2A | 30W
BD240C | SI-P | 100V | 2A | 30W | 3MHz
BD241C | SI-N | 100V | 3A | 40W | 3MHz
BD241D | SI-N | 120V | 3A | 40W | 3MHz
BD242C | SI-P | 100V | 3A | 40W | 3MHz
BD243C | SI-N | 100V | 6A | 65W | 3MHz
BD243F | SI-N | 200V | 6A | 65W | 3MHz
BD244C | SI-P | 100V | 6A | 65W | 3MHz
BD244F | SI-P | 200V | 6A | 65W | 3MHz
BD250C | SI-P | 100V | 25A | 125W | 3MHz
BD277 | SI-P | 45V | 7A | 70W | >10MHz
BD302 | SI-P | 60V | 8A | 55W | >3MHz
BD303 | SI-N | 60V | 8A | 55W | >3MHz
BD314 | SI-P | 80V | 10A | 150W
BD317 | SI-N | 100V | 16A | 200W | 1MHz
BD318 | SI-P | 100V | 16A | 200W
BD329 | SI-N | 32V | 3A | 15W | 130MHz
BD330 | SI-P | 32V | 3A | 15W
BD335 | N-DARL | 100V | 6A | 60W
BD336 | P-DARL | 100V | 6A | 60W
BD337 | N-DARL+D | 120V | 6A | 60W | >10MHz
BD362 | SI-P | 32V | 3A | 15W
BD371B | SI-N | 60V | 1,5A | 2,5W
BD385 | SI-N | 60V | 1A | 10W | >250MHz
BD387 | SI-N | 80V | 1A | 10W | >250MHz
BD410 | SI-N | 500V | 1A | 20W
BD411 | N-DARL | 50V | 2A | 10W | B>25K
BD441 | SI-N | 80V | 4A | 36W | 3MHz
BD442 | SI-P | 80V | 4A | 36W | 3MHz
BD515 | SI-N | 45V | 2A | 10W | 160MHz
BD537 | SI-N | 80V | 8A | 50W
BD538 | SI-P | 80V | 4A | 50W | >3MHz
BD539 | SI-N | 40V | 5A | 45W
BD543C | SI-N | 100V | 8A | 70W | 3MHz
BD545 | SI-N | 40V | 15A | 85W | 3MHz
BD637 | SI-N | 100V | 2A | 3OW | >3MHz
BD638 | SI-P | 100V | 2A | 30W | >3MHz
BD648 | P-DARL | 80V | 8A | 62,5W
BD651 | N-DARL | 120V | 8A | 62.5W
BD652 | P-DARL | 120V | 8A | 62.5W
BD679A | N-DARL+D | 80V | 4A | 40W
BD680A | P-DARL+D | 80V | 4A | 40W
BD681 | N-DARL+D | 100V | 4A | 40W | B>75
BD682 | P-DARL+D | 100V | 4A | 40W
BD683 | N-DARL | 120V | 4A | 40W
BD684 | P-DARL | 120V | 4A | 40W
BD711 | SI-N | 100V | 12A | 75W
BD712 | SI-P | 100V | 12A | 75W | POWER
BD722 | SI-P | 80V | 4A | 36W | >3MHz
BD743C | SI-N | 110V | 15A | 90W | >5MHz
BD744C | SI-P | 110V | 15A | 90W | 5MHz
BD750 | SI-P | 100V | 20A | 200W
BD751 | SI-N | 100V | 20A | 200W
BD791 | SI-N | 100V | 4A | 15W
BD792 | SI-P | 100V | 4A | 15W
BD801 | SI-N | 100V | 8A | 65W | >3MHz
BD829 | SI-N | 100V | 1A | 8W
BD830 | SI-P | 100V | 1A | 8W | 75MHz
BD839 | SI-N | 45V | 1.5A | 10W | 125MHz
BD843 | SI-N | 100V | 1.5A | 10W | >150MHz
BD877 | N-DARL | 80V | 1A | 9W | 200MHz
BD879 | N-DARL | 100V | 1A | 9W | 200MHz
BD880 | P-DARL | 100V | 1A |  | 200MHz
BD901 | N-DARL+D | 100V | 8A | 70W
BD902 | P-DARL | 100V | 8A | 70W
BD911 | SI-N | 100V | 15A | 90W
BD912 | SI-P | 100V | 15A | 90W
BD939F | SI-N | 120V | 3A | 19W | 3MHz
BD941 | SI-N | 140V | 3A | 30W | 3MHz
BD942 | SI-P | 140V | 3A | 30W | 3MHz
BD943 | SI-N | 22V | 5A | 40W | 3MHz
BD948 | SI-P | 45V | 5A | 40W | 3MHz
BD951 | SI-N | 80V | 5A | 40W | >3MHz
BD956 | SI-P | 120V | 5A | 40W | 3MHz
BDT61 | N-DARL+D | 60V | 4A | 50W | >10MHz
BDT61C | N-DARL+D | 120V | 4A | 50W | >10MHz
BDT61F | N-DARL+D | 60V | 4A
BDT62C | P-DARL | 120V | 10A | 90W | B>1K
BDT63C | N-DARL | 120V | 10A | 90W | B>1K
BDT64C | P-DARL | 120V | 12A | 125W | B>1K
BDT65C | N-DARL | 120V | 12A | 125W | B>1K
BDT85A | SI-N | 100V | 15A | 125W | 20MHz
BDT86A | SI-P | 100V | 15A | 125W | 20MHz
BDT87 | SI-N | 120V | 15A | 125W | 10MHz
BDT88 | SI-P | 120V | 12A | 117W
BDT95A | SI-N | 100V | 10A | 90W | 4MHz
BDT96A | SI-P | 100V | 10A | 90W | 4MHz
BDV64C | P-DARL+D | 120V | 20A | 125W | B>
BDV65B | N-DARL+D | 100V | 20A | 125W | B>
BDV65C | N-DARL+D | 120V | 20A | 125W | B>
BDV66C | P-DARL+D | 120V | 16A | 200W | 7MHz
BDV66D | P-DARL+D | 160V | 16A | 200W
BDW22C | SI-P | 100V | 10A | 90W | >3MHz
BDW23C | N-DARL+D | 100V | 6A | 50W
BDW42 | N-DARL | 100V | 15A | 85W | B>1K
BDW46 | P-DARL | 80V | 15A | 85W | B>1K
BDW47 | P-DARL | 100V | 15A | 85W | B>1K
BDW51C | SI-N | 100V | 15A | 125W | >3MHz
BDW83C | N-DARL | 100V | 15A | 150W
BDW83D | N-DARL+D | 120V | 15A | 150W
BDW84C | P-DARL | 100V | 15A | 150W
BDW84D | P-DARL+D | 120V | 15A | 150W | >1
BDW93CF | N-DARL | 100V | 12A | 40W | ISOLA
BDW94C | P-DARL | 100V | 12A | 80W
BDX11 | SI-N | 160V | 10A | 117W | >0.8MHz
BDX16A | SI-P | 140V | 3A | 25W | 800KHz
BDX20 | SI-P | 160V | 10A | 117W | >4MHz
BDX32 | SI-N | 1700V | 4A | 40W
BDX33C | N-DARL | 100V | 10A | 70W
BDX34C | P-DARL | 100V | 10A | 70W
BDX37 | SI-N | 80V | 5A | 15W | 350ns
BDX44 | N-DARL+D | 90V | 1A | 5W | 1.5us
BDX47 | P-DARL | 90V | 1A | 5W
BDX50 | SI-N | 160V | 16A | 150W | >800KH
BDX53C | N-DARL | 100V | 6A | 60W | B=500
BDX53F | N-DARL | 160V | 6A | 60W | B=500
BDX54C | P-DARL | 100V | 6A | 60W | B=500
BDX54F | P-DARL | 160V | 6A | 60W | B=500
BDX62C | P-DARL | 120V | 8A | 90W
BDX63C | N-DARL | 140V | 8A | 90W
BDX64C | P-DARL | 120V | 12A | 117W | B>1K
BDX65C | N-DARL | 120V | 12A | 117W
BDX66C | P-DARL | 120V | 16A | 150W
BDX66C | P-DARL | 120V | 16A | 150W
BDX67C | N-DARL | 120V | 16A | 150W
BDX71 | SI-N | 70V | 10A | 75W | >0.8MHz
BDX75 | SI-N | 45V | 16A | 75W | >0.8MHz
BDX77 | SI-N | 100V | 8A | 60W | >7MHz
BDX87C | N-DARL | 100V | 12A | 120W
BDX88C | P-DARL | 100V | 12A | 120W
BDX94 | SI-P | 80V | 8A | 90W | >4MHz
BDX95 | SI-N | 100V | 8A | 90W | >4MHz
BDX96 | SI-P | 100V | 8A | 90W | >4MHz
BDY20 | SI-N | 100V | 15A | 117W | 1MHz
BDY29 | SI-N | 100V | 30A | 220W | POWER
BDY56 | SI-N | 180V | 15A | 115W | >10MHz
BDY58 | SI-N | 160V | 25A | 175W
BDY73 | SI-N | 100V | 15A | 115W | >8KHz
BDY83B | SI-P | 50V | 4A | 36W | 3MHz
BDY90 | SI-N | 120V | 10A | 60W | 0.35us
BF115 | SI-N | 50V | 30mA | 0.15W
BF120 | SI-N | 220V | 50mA | 0.3W
BF125 | SI-N | AM/FM | V/M/O/ZF |  | 450MHz
BF152 | SI-N | 30V | 0.2W | VHF- | 800MHz
BF155 | SI-N | 40V | 20mA |  | 600MHz
BF161 | SI-N | 50V | 20mA |  | 550MHz
BF163 | SI-N | 40V | 20mW |  | 600MHz
BF164 | SI-N | 40V | 0.2W |  | 600MHz
BF166 | SI-N | 40V | 20MA | 0.175W | 500MHz
BF173 | SI-N | 40V | 25mA | 0.23W | 600MHz
BF180 | SI-N | 30V | 20mA | .15W | 675MHz
BF182 | SI-N | 25V | 20mA |  | 650MHz
BF184 | SI-N | 20V | 30mA |  | 260MHz
BF186 | SI-N | 190V | 0.06A | 0.8W | 120MHz
BF189 | SI-N | 30V | 25mA |  | 270MHz
BF195 | SI-N | 30V | 30mA | .22W | 200MHz
BF199 | SI-N | 40V | 25mA | 0.3W | 550MHz
BF200 | SI-N | 30V | 20mA | 0.15W | 500MHz
BF224 | SI-N | 45V | 50mA | 0.25W | 450MHz
BF240 | SI-N | 40V | 25mA | 0.25W | 400MHz
BF244A | N-FET | 30V | 25mA | 0.3W
BF244C | N-FET | 30V | 25mA | 0.3W
BF245A | N-FET | 30V | 25mA | 0.3W
BF245B | N-FET | 30V | 25mA | 0.3W
BF245C | N-FET | 30V | 0.1A | 0.3W | 170MC
BF246C | N-FET | 25V | 25mA | 0.25W
BF247B | N-FET | 25V | 25mA | 0.25W
BF247C | N-FET | 25V | 25mA | 0.25W
BF253 | SI-N | 30V | 30mA |  | 150MHz
BF254 | SI-N | 30V | 30mA | .22W | 260MHz
BF255 | SI-N | 20V | 30mA | .22W | 200MHz
BF256A | N-FET | 30V | 7mA | Vgs<7.5
BF256B | N-FET | 30V | 13mA
BF256C | N-FET | 30V | 10mA | 0.25W
BF259 | SI-N | 300V | 0.1A | 0.8W | 90MHz
BF259S | SI-N | 300V | 0.1A | 0.8W | 90MHz
BF271 | SI-N | 40V | 30mA | 240mW | 1GHz
BF299 | SI-N | 300V | 0.1A | 0.625W
BF316 | SI-P | UHF-M/O | 550..660MHz
BF324 | SI-P | 30V | 25mA | .25W | 450MHz
BF339 | SI-P | VHF-V/M/O | 500MHz
BF343 | SI-P | 35V | 35mA | .25W | >80MHz
BF357 | SI-N | 30V | 0.05A |  | 1.6GHz
BF362 | SI-N | UHF-V | 800MHz
BF370 | SI-N | 40V | 0.1A | 0.5W | >500MHz
BF377 | SI-N | 15V | 25mA |  | 1.3GHz
BF393 | SI-N | 300V | 0.5A | 0.65W
BF410B | N-FET | 20V | 0.7mA
BF410C | N-FET | 20V | 12mA |  | AMPLIF
BF411 | SI-N | 110V | 0.05A | 0.3W
BF417 | SI-N | 300V | 0.2A | 6W | 50MHz
BF418 | SI-P | 300V | 0.2A | 6W | 50MHz
BF419 | SI-N | 300V | 0.1A | 6W
BF420 | SI-N | 300V | 0.1A | 0.83W
BF421 | SI-P | 300V | 0.1A | 0.83W
BF424 | SI-P | 30V | 25mA |  | 300MHz
BF435 | SI-P | 160V | 0.2A | 0.625W | 80MHz
BF440 | SI-P | 40V | 25mA |  | 250MHz
BF441B | SI-P | 40V | 25mA |  | 250MHz
BF450 | SI-P | 40V | 25mA | .25W | 375MHz
BF455 | AM/FM-V/M/O | 400MHz
BF459 | SI-N | 300V | 0.1A | 10W | 90MHz
BF462 | SI-N | 350V | 0.5A | 10W | 45MHz
BF471 | SI-N | 300V | 0.1A | 2W | 60MHz
BF472 | SI-P | 300V | 30mA | 2W | 60MHz
BF479 | SI-P | 30V | 50mA | .16W | 1.4GHz
BF487 | SI-N | 400V | 0.05A | 0.83W
BF493 | SI-P | 300V | 0.5A | 0.625W
BF494 | SI-N | 20V | 30mA |  | 260MHz
BF495C | SI-N | 30V | 30mA | 0.3W | 200MHz
BF496 | SI-N | 30V | 20mA | 0.3W | 550MHz
BF506 | SI-P | 40V | 30mA | 0.3W | 550MHz
BF507 | SI-N | 30V | 20mA | 0.5W | >750MHz
BF509 | SI-P | 40V | 30mA | 0.3W | 750MHz
BF516 | SI-P | 35V | 20mA |  | 850MHz
BF569 | SI-P | 40V | 30mA | 280mW | 850MHz
BF585 | SI-N | 350V | 0.05A | 5W | 70MHz
BF587 | SI-N | 400V | 0.05A | 5W | >70MHz
BF622 | SI-N | 250V | 0.1A | 2W
BF679 | SI-P | 40V | 30mA | .16W | 880MHz
BF680 | SI-P | 40V | 30mA | .16W | 750MHz
BF689 | SI-N | 15V | 25mA | 0.2W | 1GHz
BF689K | SI-N | 25V | 25mA | 0.36W | 0.2GHz
BF758 | SI-N | 300V | 0.5A | 2W
BF759 | SI-N | 350V | 0.5A | 10W | VID-PO
BF763 | SI-N | 15V | 25mA | 0.36W | 1.8GHz
BF770A | SI-N | 15V | 0.05A | 36651 | GHZ
BF791 | SI-P | 300V | 0.1A | 5W
BF799 | SI-N | 30V | 35mA | 280mW | 800MHz
BF819 | SI-N | 250V | 0.1A | 1.2W
BF820 | SI-N | 300V | 25mA |  | >60MHz
BF821 | SI-P | 300V | 25mA | 0.31W
BF840 | SI-N | 40V | 25mA | 0.28W | 380MHz
BF844 | SI-N | 450V | 0.3A | 625mW | >50MHz
BF859 | SI-N | 300V | 0.1A | 2.5W
BF871 | SI-N | 300V | 0.1A | 1.8W
BF872 | SI-P | 300V | 0.1A | 1.6W | 60MHz
BF881 | SI-N | 400V | 0.03A |  | >60MHz
BF883S | SI-N | 275V | 0.05A | 7W | >60MHz
BF891 | SI-P | 400V | 30mA |  | <60MHz
BF910 | N-FET-DG | 20V | 50mA | 0.33W
BF926 | SI-P | 20V | 25mA | 17dB | 350MHz
BF939 | SI-P | 30V | 220mA | .25 | 750MHz
BF959 | SI-N | 20V | 0.1A |  | 1.1GHz
BF960 | N-FET-DG | 20V | 25mA | 1 | .8GHz
BF961 | N-FET-DG | 20V | 30mA | 2 | .2GHz
BF964 | N-FET-DG | 20V | 30mA | 2 | .2GHz
BF966 | N-FET-DG | 20V | 30mA | 1 | .8GHz
BF966S | N-FET-DG | 20V | 30mA | .2W | .8GHz
BF967 | SI-P | 30V | 20mA | .16W | 900MHz
BF968 | SI-P | UHF | TRANS. |  | 1100MHz
BF970 | SI-P | 35V | 30mA | 0.3W | 1GHz
BF979 | SI-P | 20V | 50mA | 0.3W | 1.75GHz
BF980A | N-FET-DG | 18V | 30mA | UHF
BF981 | N-FET-DG | 20V | 20mA | VHF
BF982 | N-FET-DG | 20V | 40mA |  | 200MHz
BF989 | N-FET | 20V | 30mA | 0.2W
BF990A | N-FET-DG | 18V | 30mA | 0.2W
BF991 | N-FET-DG | 20V | 20mA | UHF
BF992 | N-FET | 20V | 40mA | 0.2W
BF994S | N-FET-DG | 20V | 30mA |  | 200MHz
BF996S | N-FET-DG | 20V | 30mA |  | 800MHz
BF998 | N-FET-DG | 12V | 30mA |  | 800MHz
BF999 | N-FET | 20V | 30MA | 0.2W | 300MHz
BFG135 | SI-N | 25V | 0.15A | 1W | BIPOLAR
BFG198 | SI-N | 20V | 0.1A | 1W | 8GHZ
BFG65 | SI-N | 10V | 50mA | 0.3W | 8GHz
BFG94 | SI-N | 15V | 60mA | 0.7W | BIPOLA
BFG96 | SI-N | 20V | 75mA | 0.7W | 800MHz
BFG97 | SI-N | 20V | 0.1A | 0.5W | BIPOLA
BFQ10 | N-FET | 30V | 30mA | 250mW
BFQ162 | SI-N | 20V | 0.5A | 3W | 1GHz
BFQ232 | SI-N | 100V | 0.3A |  | 1GHz
BFQ232A | SI-N | 115V | 0.3A |  | 800MHz
BFQ235A | SI-N | 115V | 0.3A | 3W | 800MHz
BFQ252 | SI-P | 100V | 0.3A | 3W
BFQ252A | SI-P | 115V | 0.3A |  | 800MHz
BFQ255 | SI-P | 100V | 0.3A | 3W | 1GHz
BFQ255A | SI-P | 115V | 0.3A | 3W | 800MHz
BFQ262 | SI-P | 100V | 0.4A | 5W | 1GHz
BFQ262A | SI-P | 115V | 0.4A | 5W | 800MHz
BFQ33C | SI-N | 7V | 20mA | 0.14W | 12.5GHz
BFQ34 | SI-N | 18V | 0.15A | 2.7W | 4GHz
BFQ43 | SI-N | 18V | 1.2A | 4W | 175MHz 1
BFQ65 | SI-N | 10V | 50mA | 0.3W | 8GHz 8
BFQ68 | SI-N | 18V | 0.3A | 4.5W | 4GHz
BFR29 | N-FET | 30V | 10mA | Up<4V
BFR35AP | SI-N | 12V | 30mA | 14dB | 4.9GHz
BFR36 | SI-N | 40V | 200mA | 0.8W | 1.3GHz
BFR37 | SI-N | 30V | 50mA | 0.25W | 1.4GHz
BFR38 | SI-P | 40V | 20mA | 0.2W | 1GHz
BFR39 | SI-N | 90V | 1A | 0.8W | >100MHz
BFR40 | SI-N | 70V | 1A | 0.8W | >100MHz
BFR79 | SI-P | 90V | 1A | 0.8W | >100MHz
BFR84 | N-FET-DG | 20V | 50MA | 0.3W
BFR90 | SI-N | 15V | 30mA | 19.5dB | 5GHz
BFR90A | SI-N | 15V | 30mA | 16dB | 5.5GHz
BFR91 | SI-N | 12V | 50mA | 18dB | 5GHz
BFR91A | SI-N | 12V | 50mA | 14dB | 6GHz
BFR92 | SI-N | 15V | 30mA | 19.5dB | 5GHz
BFR92A | SI-N | 15V | 30mA | 16dB | 5.5GHz
BFR92R | SI-N | 15V | 30mA | REVERS | 5GHz
BFR93A | SI-N | 15V | 50mA | 14dB | 6GHz
BFR95 | SI-N | 25V | 0.15A | 1.5W | 3.5GHz
BFR96 | SI-N | 15V | 75mA | 16dB | 5GHz
BFR96S | SI-N | 15V | 0.1A | 11dB | 5.5GHz
BFS17 | SI-N | 15V | 25mA | E1 | 1GHz
BFS19 | SI-N | 30V | 30mA |  | 260MHz
BFS20 | SI-N | 30V | 25mA | G1 | 450MHz
BFS22A | SI-N | 3V | 0.75A | 4W | 175MHz
BFS23A | SI-N | 36V | 0.5A | 4.5W | 500MHz
BFT25 | SI-N | 8V | 6.5mA | 50mW | 500NHz
BFT43 | SI-N | 125/100V | 1A | 0.8W
BFT45 | SI-P | 250V | 0.5A | 0.75W | 70MHz
BFT66 | SI-N | 15V | 30mA | 12dB | 4.5GHz
BFT79 | SI-P | 90V | 1A | 0.8W | >100MHz
BFT95 | SI-P | UHF | 15V | 25mA | 3.6-5GHz
BFW10 | N-FET | 30V | 20mA |  | AMPL.
BFW11 | N-FET | 30V | 10mA |  | AMPL.
BFW12 | N-FET | 30V | 5mA |  | AMPL.
BFW16A | SI-N | 25V | 0.3A | 1.5W | 1.2GHz
BFW17A | SI-N | 25V | 0.3A | 1.5W | 1.1GHz
BFW30 | SI-N | 10V | 0.1A | 0.25W | 1.6GHz
BFW43 | SI-P | 150V | 0.1A | 0.4W | 150MHz
BFW44 | SI-P | 150V | 0.1A | 0.7W | 50MHz
BFW92 | SI-N | 15V | 50mA | 0.3W | 1.6GHz
BFW92A | SI-N | 15V | 25mA | 13dB | 3.2GHz
BFX34 | SI-N | 60V | 5A | 0.87W
BFX37 | SI-P | 90V | 0.1A | 0.36W | 70MHz
BFX38 | SI-P | 55V | 1A | 0.8W | B>85
BFX40 | SI-P | 75V | 1A | 0.8W | B>85
BFX48 | SI-P | 30V | 0.1A | 0.36W
BFX55 | SI-N | 60V | 0.4A | 2.2W | 700MHz
BFX85 | SI-N | 100V | 1A | 0.8W
BFX89 | SI-N | 15V | 50mA | 0.2W | 1.3GHz
BFY39 | SI-N | 45V | 0.1A | 0.3W | 150MHz
BFY50 | SI-N | 80V | 1A | 0.7W | 55/175ns
BFY51 | SI-N | 60V | 1A | 0.7W
BFY52 | SI-N | 40V | 1A | 0.8W | 100MHz
BFY56 | SI-N | 60V | 1A | 0.8W
BFY64 | SI-P | 40V | 0.6A | 0.7W
BFY88 | SI-N | 25V | 25mA |  | 850MHz
BFY90 | SI-N | 15V | 25mA | 8dB | 2GHz
BGX885N | CATV | AMPL. |  | 17dB | 860MHz
BGY88 | CATV | AMP. |  | 35dB | 450MHz
BGY89 | CATV | AMP. |  | 38dB | 450MHz
BLW32 | SI-N | 50V | 0.65A | 10W | 3.5GHz
BLW60C | SI-N | 18V | 9A | 100W | 650MHz
BLX15 | SI-N | 110V | 6.5A | 195W | 275MHz
BLY87C | SI-N | 36V | 1.53A | 20W | 175MHz
BLY88C | SI-N | 18V | 3A | 36W | 850MHz
BLY89C | SI-N | 18V | 6A | 73W | 800MHz
BLY93C | SI-N | 65V | 2A | 25W | 175MHz
BLY94 | SI-N | 65V | 6A | 50W | 175MHz
BS107 | N-FET | 200V | 0.13A | 0.8W | 26R
BS108 | N-FET | 200V | 0.23A | 0.8W | 8E
BS170 | N-FET | 60V | 0.3A | 0.8W | 5R
BS208 | P-FET | 200V | 0.2A | 0.8W
BS250 | P-FET | 45V | 0.18A | 0.83W
BSN254A | N-FET | 250V | 0.3A | 1W | <7E
BSN274 | N-FET | 270V | 0.25A | 1W | <8E
BSN304 | N-FET | 300V | 0.25A | 1W | <8E
BSR14 | SI-N | 75V | 0.8A |  | <35/285ns
BSR31 | SI-P | 70V | 1A |  | B>100
BSR50 | N-DARL | 60V | 2A | 0.8W | 350MHz
BSR60 | P-DARL | 45V | 1A | 0.8W
BSS123 | N-FET | 100V | 0.17A |  | 13/29ns
BSS38 | SI-N | 120V | 0.1A | 0.2W
BSS44 | SI-P | 65V | 5A | 5W
BSS52 | N-DARL | 100V | 1A | 0.8W
BSS68 | SI-P | 60/40V | 0.8A |  | <50/110ns
BSS89 | N-FET | 240V | 0.3A | 1W | 6R
BSS91 | N-FET | 200V | 0.35A | 1.5W | <6E
BSS92 | P-FET | 200V | 0.15A | 1W | 38/45
BSV52 | SI-N | 20V | 0.1A | 225mW | 400MHz
BSV80 | N-FET | 40V | 10mA | 0.35W
BSV81 | N-FET | 30V | 50mA | 0.2W | 100E
BSW43 | SI-N | 60V | 0.2A | 0.3W | B>180
BSW68A | SI-N | 150V | 2A | 5W | 130MHz
BSW85 | SI-N | 75V | 0.5A | 0.5W | 250MHz
BSX20 | SI-N | 40V | 0.5A | .36W | 7/18ns
BSX26 | SI-N | 40V | 0.5A | 0.36W
BSX29 | SI-P | 12V | 0.2A | 0.36W | 25/35
BSX32 | SI-N | 65V | 1A | 0.8W | 35/40ns
BSX47 | SI-N | 120V | 1A | 5W
BSX52 | SI-N | 25V | 0.2A | 0.3W | B>180
BSX59 | SI-N | 45V | 1A | 0.8W
BSX88 | SI-N | 40V | 0.5A | 0.36W
BSY56 | SI-N | 120V | 0.5A | 0.8W | 100MHz
BTS121A | N-FET | 100V | 22A | 95W | 0.1E
BU106 | SI-N | 325V | 10A | 50W
BU107 | SI-N | 300V | 10A | 50W
BU109 | SI-N | 330V | 10A | 85W
BU110 | SI-N | 150V | 10A | 30W | 15MHz
BU124A | SI-N | 400V | 10A | 50W | 6MHz
BU125 | SI-N | 130/60V | 5A | 0.8W | 100MHz
BU128 | SI-N | 300/200V | 10A | 62W
BU133 | SI-N | 750/250V | 3A | 30W | TO3
BU1506DX | SI-N+D | 1500V | 5A | 32W | 0.5US
BU1508AX | SI-N | 1500V | 8A | 35W | 0.6US
BU1508DX | SI-N+D | 1500V | 8A | 35W | 0.6US
BU180A | SI-N+D | 400V | 10A
BU180E | N-DARL | 1500V | 5A | 12W
BU189 | N-DARL | 330V | 8A | 60W
BU208A | SI-N | 1500V | 8A | 150W | THIN B
BU208B | SI-N | 700V | 5A | 80W | 7MHz
BU208D | SI-N+D | 1500V | 8A | 150W
BU209 | SI-N | 1700V | 4A | 12.5W | TO3
BU226 | SI-N | 2000V | 1.5A | 10W | TO3
BU2506DF | SI-N+D | 1500V | 5A | 45W | 0.4us
BU2506DX | SI-N+D | 1500V | 5A | 45W | 0.4US
BU2508A | SI-N | 1500V | 8A | 125W | 0.4us
BU2508AF | SI-N | 1500V | 8A | 45W | 0.4us
BU2508AX | SI-N | 1500V | 8A | 45W | 0.4US
BU2508D | SI-N+D | 1500V | 8A | 125W | 0.4us
BU2508DF | SI-N+D | 1500V | 8A | 45W | 0.4us
BU2508DX | SI-N+D | 1500V | 8A | 45W | 0.4us
BU2520AF | SI-N | 1500V | 10A | 45W | 0.2us
BU2520AX | SI-N | 1500V | 10A | 45W | 0.2us
BU2520DF | SI-N+D | 1500V | 10A | 45W | 0.35
BU2520DX | SI-N+D | 1500V | 10A | 45W | 0.35
BU2525A | SI-N | 1500V | 12A | 0.2us
BU2525AF | SI-N | 1500V | 12A | 45W | 0.2us
BU2525AX | SI-N | 1500V | 12A | 45W | 0.2US
BU2525D | SI-N+D | 1500V | 12A | 0.2us
BU2527AF | SI-N | 1500V | 12A | 45W | 0.2us
BU2527AX | SI-N | 1500V | 12A | 45W | 0.2US
BU2722AF | SI-N | 1700V | 10A | 45W
BU312 | SI-N | 280/150V | 6A | 25W
BU325 | SI-N | 200/200V | 3A | 25W
BU326A | SI-N | 900V | 6A | 75W
BU326S-RFT | SI-N | 800/400V | 6A | 60W | TO3
BU406 | SI-N | 400V | 7A | 65W | 0.75us
BU406D | SI-N+D | 400V | 7A | 65W | 0.75us
BU407 | SI-N | 330V | 7A | 65W | 0.75us
BU407D | SI-N+D | 330V | 7A | 65W | 0.75us
BU409D | SI-N+D | 250V | 7A | 60W
BU412 | SI-N+D | 280V | 8A
BU413 | SI-N | 330V | 10A | 60W | TO3
BU414B | SI-N+D | 900V | 8A | 60W
BU415A | SI-N | 800V | 12A | 120W | TO3
BU415B | SI-N+D | 800V | 12A | 120W
BU426A | SI-N | 900V | 6A | 114W
BU426E | SI-N | 800V | 6A | 70W | TO220
BU426V | SI-N | 800/375V | 6A | 70W
BU433 | SI-N | 375V | 6A | 70W
BU500 | SI-N | 1500V | 6A | 75W
BU500D | SI-N+D | 1500/700V | 6A | 75W
BU505 | SI-N | 1500V | 2.5A | 75W | 0.9us
BU505D | SI-N+D | 1500V | 2.5A | 75W
BU505DF | SI-N+D | 1500V | 2.5A | 20W
BU506 | SI-N | 700V | 5A | 100W | POWER
BU506D | SI-N+D | 700V | 5A | 100W | POWER
BU506DF | SI-N+D | 1500V | 5A | 20W | POWER
BU508A | SI-N | 1500V | 8A | 125W | 0.7us
BU508A | SI-N | 1500V | 8A | 125W | 0.7us
BU508A | SI-N | 1500V | 8A | 125W | 0.7us
BU508AF | SI-N | 1500V | 8A | 34W | 0.7us
BU508AF | SI-N | 1500V | 8A | 34W | 0.7us
BU508AF | SI-N | 1500V | 8A | 34W | 0.7us
BU508D | SI-N+D | 1500V | 8A | 125W | 0.7us
BU508D | SI-N+D | 1500V | 8A | 125W | 0.7us
BU508DF | SI-N+D | 1500V | 8A | 34W | 0.7us
BU508DF | SI-N+D | 1500V | 8A | 34W | 0.7us
BU508DR | SI-N+D | 1500V | 8A | 125W
BU522 | N-DARL | 400/375V | 7A | 75W
BU526 | SI-N | 800V | 8A | 86W
BU536 | SI-N | 1100V | 8A | 62W
BU546 | SI-N | 1350V | 6A | 100W | TO3
BU603 | SI-N | 1350V | 5A | 100W | 0.7us
BU606D | SI-N+D | 400V | 7A | 90W
BU608 | SI-N | 400V | 6A | 90W | TO3
BU608D | SI-N+D | 400V | 7A | 90W
BU626A | SI-N | 1000V | 10A | 100W
BU705 | SI-N | 1500V | 2.5A | 75W | 0.7us
BU706DF | SI-N+D | 1500V | 5A | 32W | 0.7us
BU706F | SI-N | 1500V | 5A | 32W | 0.7us
BU801 | SI-N+D | 600V | 3A | 40W
BU806 | N-DARL+D | 400V | 8A | 60W | 0.35
BU806FI | SI-N+D | 400V | 8A
BU808DF | N-DARL+D | 1500/700V | 5A | 50W
BU810 | N-DARL+D | 600V | 7A | 75W
BU824 | N-DARL+D | 650V | 0.5A
BU826 | N-DARL+D | 800V | 6A | 125W | 0.2
BU826A | N-DARL+D | 900V | 6A | 125W | 0.2
BU920P | N-DARL | 350V | 10A | 120W
BU921P | SI-N | 400/450V | 10A | 120W
BU931 | SI-N | 500V | 15A | 175W
BU931T | SI-N | 450V | 10A | 125W
BU932 | N-DARL | 500V | 15A | 175W
BU932P | N-DARL | 500V | 15A | 125W
BU941P | N-DARL | 500V | 15A | 150W
BU941ZP | N-DARL | 350V | 15A | 150W
BUF405A | SI-N | 1000/450V | 7.5A | 80W
BUF405AF | SI-N | 1000V | 7.5A |  | ISOLATED
BUF410 | SI-N | 850V | 15A | 125W
BUH1015 | SI-N | 1500V | 14A | 160W | 0.11us
BUH1015HI | SI-N | 1500V | 14A | 70W | 0.11us
BUH1215 | SI-N | 1500V | 19A | 200W | 0.11us
BUH315 | SI-N | 1500V | 5A | 50W
BUH315D | SI-N+D | 1500/700V | 5A | 50W
BUH515 | SI-N | 1500V | 8A | 60W | 3.9us
BUH515D | SI-N+D | 1500/700V | 8A | 60W
BUH517 | SI-N | 1700V | 8A | 60W | 3.9us
BUH517D | SI-N+D | 1700/700V | 8A | 60W
BUH715 | SI-N | 1500V | 10A | 60W
BUK436/800B | N-FET | 800V | 4A | 125W | <4E
BUK437/400B | N-FET | 400V | 14A | 180W
BUK437/600B | N-FET | 600V | 9A | 180W | <1E2
BUK438/800B | N-FET | 800V | 7.6A | 220W | 2E
BUK443/60B | N-FET | 60V | 13A | 25W | <E1
BUK444/800B | N-FET | 800V | 1.2A | 30W | 8E
BUK445/600B | N-FET | 600V | 2.2A | 30W | 2R5
BUK446/800B | N-FET | 800V | 2A | 30W
BUK454/800A | N-FET | 800V | 2A | 75W
BUK455/600B | N-FET | 600V | 4A | 100W | 2R5
BUK456/200B | N-FET | 200V | 19A | 150W | <E2
BUK456/60A | N-FET | 60V | 52A | 150W | 0.028E
BUK456/800A | N-FET | 800V | 4A | 125W | 3E
BUK555/60B | N-FET | 60V | 35A | 125W | 0.055E
BUL310 | SI-N | 1000V | 5A | 75W | 0.4us
BUL310PI | SI-N | 1000V | 5A | 35W | 0.4us
BUL45 | SI-N | 400V | 5A | 75W | 12MHz
BUL54A | SI-N | 1000V | 4A | 65W | 20MHz
BUL810 | SI-N | 1000V | 15A | 125W
BUR51 | SI-N | 300/200V | 60A | 350W
BUR52 | SI-N | 350/250V | 60A | 350W
BUS14A | SI-N | 1000/450V | 30A | 250W
BUS23 | SI-N | 300V | 15A | 175W
BUS48A | SI-N | 1000V | 15A | 175W
BUS48AP | SI-N | 1000V | 15A | 125W
BUS98A | SI-N | 450V | 30A | 250W
BUT11A | SI-N | 1000V | 5A | 100W | 0.8us
BUT11A | SI-N | 1000V | 5A | 100W | 0.8us
BUT11AF | SI-N | 1500V | 5A | 20W | 0.8us
BUT12A | SI-N | 1000V | 8A | 125W | 0.8us
BUT12AF | SI-N | 1000V | 8A | 23W | 0.8us
BUT13 | N-DARL+D | 400V | 28A | 175W
BUT18A | SI-N | 1000/450V | 6A | 110W | 0.
BUT18AF | SI-N | 1000V | 6A | 33W | 0.8us
BUT30V | SI-N | 200/125V | 100A | 250W
BUT34 | N-DARL+D | 850V | 50A | 250W
BUT56A | SI-N | 1000V | 8A | 100W
BUT57 | N-DARL+D | 400V | 15A | 110W | B>
BUT70 | SI-N | 200V | 40A | 200W
BUT72 | SI-N | 400V | 40A | 200W
BUT76A | SI-N | 1000V | 10A | 100W | 0.8us
BUT90 | SI-N | 200V | 50A | 250W
BUT92 | SI-N | 350/250V | 50A | 250W
BUT93 | SI-N | 600V | 4A | 55W | 9MHz
BUV18 | SI-N | 120V | 47A | 250W | 1.5us
BUV20 | SI-N | 160V | 50A | 250W | 1.5us
BUV21 | SI-N | 250/200V | 40A | 250W
BUV23 | SI-N | 325V | 40A | 250W
BUV24 | SI-N | 400V | 30A | 250W
BUV25 | SI-N | 500V | 20A | 250W
BUV26 | SI-N | 180V | 14A | 85W | 1.8us
BUV26A | SI-N | 200V | 20A | 85W
BUV27 | SI-N | 240V | 12A | 65W | 40ns
BUV28 | SI-N | 400V | 10A | 65W | 40ns
BUV28A | SI-N | 450V | 10A | 65W | 40NS
BUV46A | SI-N | 1000/450V | 6A | 85W
BUV48A | SI-N | 1000V | 15A | 150W | 0.8us
BUV48AF | SI-N | 1000V | 15A | 65W
BUV48C | SI-N | 1200/700V | 15A | 150W
BUV48CF | SI-N | 1200V | 15A | 65W
BUV50 | SI-N | 250V | 25A | 150W
BUV56A | SI-N | 1000V | 10A | 70W
BUV61 | SI-N | 300V | 50A | 250W
BUV70 | SI-N | 1300/550V | 10A | 140W
BUV90 | N-DARL+D | 650V | 10A | 125W
BUV93 | SI-N | 600/350V | 2A | 15W | 12MHz
BUV98A | SI-N | 1000V | 30A | 150W | 5MHz
BUW11A | SI-N | 1000V | 5A | 100W | 0.8us
BUW11AF | SI-N | 1000V | 5A | 32W | 0.8us
BUW12 | SI-N | 850V | 8A | 125W | 0.8us
BUW12A | SI-N | 1000V | 8A | 125W | 0.8us
BUW12F | SI-N | 850V | 8A | 34W | 0.8us
BUW13 | SI-N | 850V | 15A | 175W | 0.8us
BUW13A | SI-N | 1000V | 15A | 175W | 0.8us
BUW23 | SI-P | 450V | 10A | 125W | <300NS
BUW26 | SI-N | 800V | 10A | 125W | 20MHz
BUW42 | SI-P | 400V | 15A | 150W
BUW48 | SI-N | 120V | 30A | 150W | 1.5us
BUW49 | SI-N | 160V | 30A | 150W
BUW50 | SI-N | 250V | 25A | 150W | TO-218
BUW72 | SI-N | 450V | 10A | 100W
BUW81A | N-DARL | 800V | 10A | 80W
BUW84 | SI-N | 800V | 2A | 50W | 0.4us
BUW85 | SI-N | 1000V | 2A | 50W | 0.4us
BUX10 | SI-N | 160V | 25A | 150W | 1.5us
BUX12 | SI-N | 300V | 20A | 150W
BUX13 | SI-N | 400V | 15A | 150W | >8MHz
BUX20 | SI-N | 160V | 50A | 350W | 1.5us
BUX22 | SI-N | 300V | 40A | 250W | POWSWI
BUX23 | SI-N | 400/325V | 30A | 350W
BUX24 | SI-N | 450/400V | 20A | 350W | >8
BUX32B | SI-N | 1000V | 8A | 150W
BUX37 | N-DARL | 400V | 15A | 35W
BUX39 | SI-N | 120/90V | 30A | 120W | 8MHz
BUX40 | SI-N | 160V | 20A | 120W | 1.2us
BUX41 | SI-N | 250V | 15A | 120W
BUX41N | SI-N | 220/160V | 18A | 120W
BUX42 | SI-N | 300V | 12A | 120W
BUX48A | SI-N | 1000V | 15A | 175W | 0.8us
BUX51 | SI-N | 300/200V | 3.5A | 10W | >8
BUX54 | SI-N | 450V | 2A | 10W | >8MHz
BUX55 | SI-N | 450V | 2A | 10W | 8MHz
BUX66 | SI-P | 200/150V | 2A | 35W | >20MHz
BUX77 | SI-N | 100V | 5A | 40W | >2.5MHz
BUX80 | SI-N | 800V | 10A | 100W
BUX81 | SI-N | 1000V | 10A | 100W
BUX82 | SI-N | 800V | 6A | 60W
BUX84 | SI-N | 800V | 2A | 40W | 0.4us
BUX85 | SI-N | 1000V | 2A | 40W | 0.4us
BUX85F | SI-N | 1000V | 2A | 18W | 0.4us
BUX86P | SI-N | 800V | 0.5A | 20W | 0.4us
BUX87 | SI-N | 1000V | 0.5A | 20W | 0.4us
BUX87P | SI-N | 1000V | 0.5A | 20W | 0.4us
BUX88 | SI-N | 1500V | 12A | 160W | 7MHz
BUX98A | SI-N | 450V | 30A | 250W
BUX98C | SI-N | 1200V | 30A | 250W | 5MHz
BUY18S | SI-N | 80/40V | 10A | 20W
BUY47 | SI-N | 150/120V | 7A | 10W | 90MHz
BUY49P | SI-N | 250V | 3A | 10W
BUY49S | SI-N | 250V | 3A | 10W | 50MHz
BUY69A | SI-N | 1000V | 10A | 100W | 1us
BUY70A | SI-N | 1000/400V | 10A | 75W
BUY71 | SI-N | 2200V | 2A | 40W | HORDEFL
BUY72 | SI-N | 280/200V | 10A | 60W
BUY89 | SI-N | 1500V | 6A | 80W
BUZ10 | N-FET | 50V | 20A | 80W | 0.08R
BUZ100 | N-FET | 50V | 60A | 250W | 0.18E
BUZ11 | N-FET | 50V | 36A
BUZ11A | N-FET | 50V | 27A | 90W | 0.055R
BUZ14 | N-FET | 50V | 39A | 125W
BUZ15 | N-FET | 50V | 45A | 125W
BUZ171 | P-FET | 50V | 8A | 40W | 0.3R
BUZ21 | N-FET | 100V | 21A
BUZ215 | N-FET | 500V | 5A | 75W | <1E5
BUZ22 | N-FET | 100V | 34A | 125W | 0.055
BUZ30A | N-FET | 200V | 7A | 75W
BUZ310 | N-FET | 1000V | 2.5A | 75W | <5E
BUZ325 | N-FET | 400V | 12.5A | 125W | <E3
BUZ326 | N-FET | 400V | 10.5A | 125W
BUZ330 | N-FET | 500V | 9.5A | 125W | 0
BUZ332 | N-FET | 600V | 8.5A | 150W | 0.8R
BUZ332A | N-FET | 600V | 8A | 150W | 0.9E
BUZ338 | N-FET | 500V | 13.5A | 180W | <E4
BUZ341 | N-FET | 200V | 33A | 170W | 0.07E
BUZ345 | N-FET | 100V | 41A | 150W | <E045
BUZ349 | N-FET | 100V | 32A | 125W
BUZ380 | N-FET | 1000V | 5.5A | 125W | 140
BUZ384 | N-FET | 500V | 10.5A | 125W
BUZ50A | N-FET | 1000V | 2.5A | 75W | 5E
BUZ71 | N-FET | 50V | 18A | 80W | 0.1R
BUZ71AF | N-FET | 50V | 11A | 35W | 0.12R
BUZ72A | N-FET | 100V | 11A
BUZ72AF | N-FET | 100V | 10A | 40W | ISOLAT
BUZ73 | N-FET | 200V | 7A | 40W | 0.4R
BUZ73A | N-FET | 200V | 5.8A | 40W | 0.6R
BUZ90 | N-FET | 600V | 4.5A | 70W | <1E6
BUZ900 | N-FET | 160V | 8A | 125W
BUZ901 | N-FET | 200V | 8A | 125W
BUZ905 | P-FET | 160V | 8A | 125W
BUZ906 | P-FET | 200V | 8A | 125W
BUZ90A | N-FET | 600V | 4A | 75W | 2R
BUZ90AF | N-FET | 600V | 4.3A | 75W
BUZ91A | N-FET | 600V | 8A | 150W | 0.9R
BUZ93 | N-FET | 600V | 3.6A | 80W | <2E5
CA3018 | DARLINGTON | BJT | ARRAY
D44H11 | SI-N | 80V | 10A | 50W | 50MHz
D44H8 | SI-N | 60V | 10A | 50W
D45H11 | SI-N | 80V | 10A | 50W | 0.5us
DTA114EK | SI-P | 50V | 0.1A | 0.2W | 10K/10
DTA114ES | SI-P | 50V | 0.1A |  | 10K/10KOHM
DTA114TL | SI-P | 50V | 0.1A |  | 10KOHM
DTA114YL | SI-P | 50V | 0.1A |  | 10K/47KOHM
DTA124ES | SI-P | 50V | 0.1A |  | 22K/22KOHM
DTA124XS | SI-P | 50V | 0.1A |  | 22K/47KOHM
DTA143EK | SI-P | 50V | 0.1A | 0.2W | 47/47K
DTA143ES | SI-P | 50V | 0.1A |  | 4K7/4K7OHM
DTA144EK | SI-P | 50V | 0.1A | 0.2W | 47K/47
DTA144ES | SI-P | 50V | 0.1A |  | 47K/47K
DTA144TS | SI-P | 50V | 0.1A | 0.3W | Rb=47K
DTC114ES | SI-N | 50V | 0.1A |  | 10K/10KOHM
DTC114TS | SI-N | 50V | 0.1A |  | 10K
DTC114YS | SI-N | 50V | 0.1A |  | 10K/47K
DTC124EK | SI-N | 50V | 0.1A | 0.2W | 22/22K
DTC124ES | SI-N | 50V | 0.1A |  | 22K/22KOHM
DTC143EK | SI-N | 50V | 0.1A | 0.2W | 4K7/4K
DTC143ES | SI-N | 50V | 0.1A |  | 4K7/4K7OHM
DTC143TS | SI-N | 50V | 0.1A |  | 4K7OHM
DTC143XS | SI-N | 50V | 0.1A | 0.3W | 4.7K/1
DTC144EK | SI-N | 50V | 0.1A | 0.2W | 47/47K
DTC144ES | SI-N | 50V | 0.1A |  | 47K/47KOHM
DTC144EU | SI-N | 50V | 0.1A | 0.2W | 47/47K
DTC144TS | SI-N | 50V | 0.1A | 0.3W | 47KOhm
DTC144WS | SI-N | 50V | 0.1A | 0.2W | 47/22K
ESM6045DV | N-DARL+D | 450V | 84A | 250W
FT5754M | DARLINGTON | ARRAY
FT5764M | DARLINGTON | ARRAY
GD243 | GE-P | 65V | 3A | 10W
GT20D101 | N-IGBT | 250V | 20A | 180W
GT20D201 | P-IGBT | 250V | 20A | 250W
H6N80 | N-FET | 800V | 4.2A | 170W | 1000000000
HPA100R | SI-N+D | 1500V | 10A | 150W | 0.2
HPA150R | SI-N+D | 1500V | 15A | 180W | 0.2
IR2403 | DARL.ARRAY | 7x45V | 0.4A
IR2422 | 7XDARLINGTON | TRAN. | ARRAY
IRF120 | N-FET | 100V | 9.2A | 60W | <58/5
IRF140 | N-FET | 100V | 28A | 150W | 0
IRF230 | N-FET | 200V | 9A | 75W | <0E4
IRF240 | N-FET | 200V | 18A | 125W
IRF250 | N-FET | 200V | 30A | 150W
IRF330 | N-FET | 400V | 5.5A | 75W | <1E
IRF340 | N-FET | 400V | 10A | 125W | <62/1
IRF350 | N-FET | 400V | 13A | 150W | 0.4E
IRF440 | N-FET | 500V | 8A | 125W | <0E85
IRF450 | N-FET | 500V | 13A | 150W
IRF520 | N-FET | 100V | 10A | 70W | 0.27R
IRF530 | N-FET | 100V | 16A | 90W | 0.16R
IRF540 | N-FET | 100V | 28A | 150W | 0.077
IRF630 | N-FET | 200V | 9A | 75W | 0.4E
IRF640 | N-FET | 200V | 18A | 125W | 0.18R
IRF644 | N-FET | 250V | 14A | 125W | <E28
IRF730 | N-FET | 400V | 5.5A | 100W | 1.0R
IRF740 | N-FET | 400V | 10A | 125W | 0.55R
IRF740F | N-FET | 400V | 5.5A | 40W | <E55
IRF820 | N-FET | 500V | 3A | 75W | 3.0R
IRF830 | N-FET | 500V | 4.5A | 100W | 1.5R
IRF830F | N-FET | 500V | 3A | 35W | 1.5R
IRF840 | N-FET | 500V | 4.5A | 40W | 0.85R
IRF840F | N-FET | 500V | 4.5A | 40W | 0.85R
IRF9140 | P-FET | 100V | 19A | 125W
IRF9240 | P-FET | 200V | 11A | 125W | <E5
IRF9530 | P-FET | 100V | 12A | 88W | 0.3R
IRF9540 | P-FET | 100V | 19.0A | 150W | 0R2
IRF9610 | P-FET | 200V | 1.75A | 20W | 3R0
IRF9620 | P-FET | 200V | 3.5A | 40W | 1R5
IRF9630 | P-FET | 200V | 6.5A | 75W | 0R8
IRF9640 | P-FET | 200V | 11A | 125W | 0R5
IRFBC30 | N-FET | 600V | 3.9A | 100W | 2R2
IRFBC40 | N-FET | 600V | 6.2A | 125W | 1R2
IRFBE30 | N-FET | 800V | 4.1A | 125W | <3E
IRFD120 | N-FET | 100V | 1.3A | 1.3W | <E27
IRFD9120 | P-FET | 100V | 1A | 1.3W | <E6
IRFD9220 | P-FET | 200V | 0.6A | 100000 | 1W <9
IRFF120 | N-FET | 100V | 6A | 20W | 0.3E
IRFP054 | N-FET | 60V | 70A | 230W | <0E014
IRFP064 | N-FET | 60V | 70A | 300W | <E009
IRFP140 | N-FET | 100V | 31A | 180W | OE77
IRFP150 | N-FET | 100V | 40A | 180W | 0
IRFP240 | N-FET | 200V | 20A | 150W | 0
IRFP250 | N-FET | 200V | 33A | 180W
IRFP340 | N-FET | 400V | 11A | 150W | <E55
IRFP350 | N-FET | 400V | 18A | 250W | 0
IRFP360 | N-FET | 400V | 28A | 410W | 0.2E
IRFP450 | N-FET | 500V | 14A | 180W | 0
IRFP460 | N-FET | 500V | 25A | 410W | OE27
IRFP9140 | P-FET | 100V | 19A | 150W | OE2
IRFP9240 | P-FET | 200V | 12A | 150W
IRFPC40 | N-FET | 600V | 6.8A | 150W | 1.2E
IRFPC50 | N-FET | 600V | 13A | 250W | 0.60E
IRFPE40 | N-FET | 800V | 5.4A | 150W | <2E
IRFPE50 | N-FET | 900V | 7.8A | 190W | <1E2
IRFPF40 | N-FET | 900V | 4.7A | 150W | <2E5
IRFPF50 | N-FET | 900V | 6.7A | 190W | <1E6
IRFR9024 | P-FET | 60V | 9.6A | 50W | 0.28W
IRFZ20 | N-FET | 50V | 15A | 40W | <120/70
IRFZ44 | N-FET | 60V | 46A | 250W | 0
IRFZ48 | N-FET | 60V | 50A | 250W | 0.018E
ITT9013G | SI-N | 30V | 0.5A |  | 100MHz
J111 | N-FET | 40V | 50mA | 0.4W | 30E
J300 | N-FET | 25V | 6mA | 0.35W
J309 | N-FET | 25V | 30mA | Up<4V | VHF
J310 | N-FET | 25V | 60mA | Up<6.5V | VH
KSA708 | SI-N | 80V | 0.7A | 0.8W | 50MHz
KSA733 | SI-P | 60V | 0.15A | 0.25W | 50MHz
KSC2316 | SI-N | 120V | 0.8A | 0.9W | 120MHz
KSC2328A | SI-N | 30V | 2A | 1W | 120MHz
KSC2330 | SI-N | 300V | 0.1A |  | 50MHz
KSC2331 | SI-N | 80V | 0.7A | 1W | 30MHz
KTA1273 | SI-P | 30V | 2A | 1W | 120MHz
KTC3198 | SI-N | 60V | 0.15A | 0.4W | 130MHz
KTC9012 | SI-P | 30V | 0.5A | 0.625W
KTC9013 | SI-N | 30V | 0.5A | 0.625W
KTC9014 | SI-N | 50V | 0.15A | 0.625W
KTC9015 | SI-P | 50V | 0.15A | 0.625W
KTC9018 | SI-N | 30V | 20mA | 0.2W | 500MHz
KTD1351 | SI-N | 60V | 3A | 30W | 3MHz
LM394CH | SUPERMATCH | TRANS.PR.
LM394H | SUPERMATCH | TRANS.PR.
LM395T | BLOWOUT | RESIST. | TRANSISTO
M54661P | 4xTRANS.ARRAY+DIODE | 1.5A
MAT02FH | 2xSI-N | 40V | 20mA | 0.5W | 450MHz
MGF1302 | N-FET | 6V | 0.1A | 0.3W | 4GHz
MJ10001 | N-DARL+D | 500V | 20A | 175W | B>
MJ10005 | N-DARL+D | 500/400V | 20A | 175
MJ1001 | N-DARL | 80V | 8A | 90W
MJ10012 | N-DARL+D | 600V | 10A | 175W
MJ10016 | N-DARL+D | 500V | 50A | 250W | 1us
MJ11015 | P-DARL | 120V | 30A | 200W
MJ11016 | N-DARL | 120V | 30A | 200W
MJ11032 | N-DARL | 120V | 50A | 300W
MJ11033 | P-DARL | 120V | 50A | 300W
MJ15003 | SI-N | 140V | 20A | 250W | 3MHz
MJ15004 | SI-P | 140V | 20A | 250W | 3MHz
MJ15015 | SI-N | 120V | 15A | 180W | 0.8MHz
MJ15016 | SI-P | 120V | 15A | 180W | 0.8MHz
MJ15022 | SI-N | 350/200V | 16A | 250W
MJ15023 | SI-P | 350V | 16A | 250W | 4MHz
MJ15024 | SI-N | 250V | 16A | 250W
MJ15025 | SI-P | 400V | 16A | 250W | 4MHz
MJ16018 | SI-N | 1500V | 10A | 175W
MJ2501 | P-DARL | 80V | 10A | 150W
MJ2955 | SI-P | 100V | 15A | 150W | 4MHz
MJ3001 | N-DARL | 80V | 10A | 150W
MJ4032 | P-DARL | 100V | 10A | 150W
MJ4035 | N-DARL | 100V | 16A | 150W
MJ413 | SI-N | 400V | 10A | 125W | > 2.5MHz
MJ4502 | SI-P | 100V | 30A | 200W
MJ802 | SI-N | 90V | 30A | 200W
MJE13004 | SI-N | 300V | 4A | 75W | TO220
MJE13005 | SI-N | 300V | 8A | 75W
MJE13005 | SI-N | 300V | 8A | 75W
MJE13007 | SI-N | 400V | 8A | 80W
MJE13009 | SI-N | 400V | 12A | 100W
MJE15030 | SI-N | 150V | 8A | 50W | 30MHz
MJE15031 | SI-P | 150V | 8A | 50W | 30MHz
MJE18004 | SI-N | 450V | 5A | 100W | 13MHz
MJE18006 | SI-N | 450V | 6A | 100W | 14MHz
MJE18008 | SI-N | 450V | 8A | 125W | 0.3US
MJE210 | SI-P | 40V | 5A | 15W | >65MHz
MJE243 | SI-N | 100V | 4A | 15W | >40MHz
MJE253 | SI-P | 100V | 4A | 15W | >40MHz
MJE270 | N-DARL | 100V | 2A | 15W | >16MHz
MJE271 | P-DARL | 100V | 2A | 15W | B>1K5
MJE2955T | SI-P | 70V | 10A | 90W | AFPOWER
MJE3055T | SI-N | 70V | 10A | 90W | AFPOW.
MJE340 | SI-N | 300V | 0.5A | 20W | VIDPOW
MJE350 | SI-P | 300V | 0.5A | 20W | VIDPOW
MJE5850 | SI-P | 350/300V | 8A | 80W
MJE800 | N-DARL+D | 60V | 4A | 40W | B>750
MJE8502 | SI-N | 700V | 5A | 80W | B>750
MJF18004 | SI-N | 450V | 5A | 35W | 13MHz
MJF18008 | SI-N | 450V | 8A | 45W | 0.3us
MJF18204 | SI-N | 600V | 5A | 35W | 13MHz
MJW16018 | SI-P | 800V | 10A | 150W | 3MHz
MJW16206 | SI-N | 1200V | 12A | 150W | 3MHz
MJW16212 | SI-N | 650V | 10A | 150W
MPF102 | N-FET | 25V | 2mA | Up<8V
MPS3640 | SI-P | 12V | 80mA | 635mW | 500MHz
MPSA06 | SI-N | 80V | 0.5A | 0.625W | DRIV
MPSA10 | SI-N | 40V | 0.1A | 0.21W | 50MHz
MPSA12 | N-DARL | 20V | 0.5A | 0.625W
MPSA14 | SI-N | 30V | 0.5A | 0.625W
MPSA18 | SI-N | 45V | 0.2A | 625mW | 100MHz
MPSA42 | SI-N | 300V | 0.5A | 0.625W
MPSA44 | SI-N | 500V | 0.3A | 625mW | 20MHz
MPSA56 | SI-P | 80V | 0.5A | 0.625W | DRIV
MPSA70 | SI-P | 40V | 0.1A | 0.35W | >125MHz
MPSA92 | SI-P | 300V | 0.5A | 0.625W
MPSH10 | SI-N | 25V | 40mA | 0.35W | 650MHz
MRF237 | SI-N | 36V | 0.6A | 4W | 174MHz
MRF455 | SI-N | 36V | 15A | 60W | 30MHz
MRF475 | SI-N | 20V | 4A | 4W | 50MHz
ON4359 | N-DARL+D | 120V | 4A | 40W | >10MHz
P6N60 | N-FET | 600V | 6A | 125W | 100000000
PH2222A | SI-N | 75V | 0.8A | 0.5W | PLASTI
PH2369 | SI-N | 15V | 0.5A | 0.5W | 12/18ns
PN2222A | SI-N | 75V | 0.8A | 0.5W | PLASTI
PN2907 | SI-P | 40V | 0.6A | 0.4W | PLASTI
PN2907A | SI-P | 60V | 0.6A | 0.4W | PLASTI
PN3563 | SI-N | 30V | 50mA | 0.2W | 600MHz
PN3638 | SI-P | 25V | 0.5A | 0.625W | 100MHz
R1004 | SI-N | 50V | 0.1A |  | 47K/47K
RFP40N10 | N-FET | 100V | 40A | 160W | 0.04E
S175 | RF | PWR | AMP |  | TRANSIST0R
S1854 | DRIVER | STAGE | 112.5/117.5V
S2000AF | SI-N | 1500V | 8A | 50W | 0.7us
S2000N | SI-N | 1500V | 8A | 50W | 0.7us
S2055N | SI-N+D | 1500V | 8A | 50W | 0.3us
S2530A | SI-N | 1000V | 10A | 100W
SGSF313 | SI-N | 450V | 7A | 70W | 0.3us
SGSF313XI | SI-N | 1000V | 5A | 25W | 0.3us
SGSF344 | SI-N | 600V | 7A | 85W
SGSF445 | SI-N | 600V | 7A | 95W
SGSF464 | SI-N | 600V | 10A | 140W
SGSIF344 | SI-N | 600V | 7A | 35W
SGSIF444 | SI-N | 600V | 7A | 55W
SLA4061 | N-DARL | 120V | 5A | 25W | POWER
SLA4390 | DARLINGTON | ARRAY
SS8050 | SI-N | 40V | 1.5A | 1W | 100MHz
SS8550 | SI-P | 40V | 1.5A | 1W | 100MHz
SSM2210P | 2xSI-N | 40V | 20mA | 0.5W | 200MHz
SSM2220P | 2xSI-P | 36V | 20mA | 0.5W | 190MHz
STA301A | N-ARRAY | 3x60V | 4A |  | B>1K
STA341M | P/N-ARRAY | 30V | 1A |  | B>100
STA401A | N-ARRAY | 4x60V | 4A |  | B>1K
STA402A | P-ARRAY | 4x50V | 4A |  | B>1K
STA403A | N-ARRAY | 4x100V | 4A |  | B>1K
STA434A | P/N-ARRAY | 2*60V | 4A | 20W | B>
STA441C | N-ARRAY | 4x160V | 1.5A |  | B>40
STA451C | P/N-ARRAY | 2x60V | 3A |  | B>40
STA471A | N-ARRAY | 4x60V | 2A |  | B>2K
STA8012 | TRANSISTOR | ARRAY
STA901M | TRANSISTOR | ARRAY
STP3NA60 | N-FET | 600V | 2.9A | 80W | <4E
STP3NA60F | N-FET | 600V | 2.1A | 40W | <4E
STP4NA60 | N-FET | 600V | 4.3A | 100W | <2E2
STP4NA60F | N-FET | 600V | 2.7A | 40W | <2E2
STP4NA80 | N-FET | 800V | 4A | 110W | <3E
STP4NA80F | N-FET | 800V | 2.5A | 45W | <3E
STW15NA50 | N-FET | 500V | 14.6A | 190W | 0.0
SUP70N06-14 | N-FET | 60V | 70A | 142W | 0.014E
THD200FI | SI-N | 1500V | 10A | 60W
TIP102 | N-DARL | 100V | 8A | 80W
TIP107 | P-DARL | 100V | 15A | 80W
TIP112 | N-DARL | 100V | 2A | 50W
TIP117 | P-DARL | 100V | 2A | 50W
TIP122 | N-DARL | 100V | 5A | 65W
TIP127 | P-DARL | 100V | 5A | 65W
TIP132 | N-DARL | 100V | 8A | 70W
TIP137 | P-DARL | 100V | 8A | 70W
TIP142 | N-DARL | 100V | 10A | 125W
TIP142T | N-DARL | 100V | 10A | 80W
TIP147 | P-DARL+D | 100V | 10A | 125W
TIP152 | N-DARL+D | 400/400V | 7A | 80W
TIP162 | N-DARL | 380V | 10A | 3W
TIP2955 | SI-P | 100V | 15A | 90W | NF/S-L
TIP29E | SI-N | 180V | 2A | 30W | >3MHz
TIP3055 | SI-N | 100V | 15A | 90W | NF/S-L
TIP33C | SI-N | 115V | 10A | 80W
TIP34C | SI-P | 100V | 10A | 80W | 3MHz
TIP35C | SI-N | 100V | 25A | 125W | 3MHz
TIP36C | SI-P | 100V | 25A | 125W | 3MHz
TIP41C | SI-N | 100V | 6A | 65W | 3MHz
TIP42C | SI-P | 140V | 6A | 65W
TIP50 | SI-N | 400V | 1A | 40W | 2us
TIP54 | SI-N | 500V | 3A | 100W | >2.5MHz
TIPL760 | SI-N | 850/400V | 4A | 75W
TIPL760A | SI-N | 100V | 4A | 80W | 12MHz
TIPL761A | SI-N | 1000V | 4A | 100W
TIPL762A | SI-N | 800V | 6A | 120W | POWER
TIPL763A | SI-N | 1000V | 8A | 120W | 8MHz
TIPL790A | SI-N | 150V | 10A | 70W | 10MHz
TIPL791A | SI-N | 450V | 4A | 75W
U440 | 2xN-FET | 25V | 30mA | 0.35W
UPA63H | 2xN-FET | 60V | Idss>20mA | 0.5
UPA81C | N-ARRAY | 8x40V | 0.4A |  | B>1K
VN10KM | N-FET | 60V | 0.31A | 5E | Up<2.5
VN66AFD | N-FET | 60V | 2A | 12W | 3E Up<2.
VN88AFD | N-FET | 80V | 1.3A | 20W | Up<2.5
ZTX213 | SI-P | 45V | 0.2A | 0.3W | 350MHz
ZTX342 | SI-N | 120V | 0.1A | 0.3W
ZTX450 | SI-N | 60V | 1A | 1W | 150MHz
ZTX550 | SI-P | 60V | 1A | 1W | >150MHz
ZTX653 | SI-N | 120V | 2A | 1W | >140MHz
ZTX753 | SI-P | 120V | 2A | 1W | TO92
ZTX753M1TA | SI-P | 120V | 2A | 1W