## Tabelle1
Nennwiderstand: | 100 | Ohm | Über 0°C: | 0.0039083 | a
|  |  |  | -5.775e-07 | b
Untere Spannung Ua0: | 0 | V
Obere Spannung (Ua100): | 5 | V | Unter 0°C: | -4.183e-12 | c
Minimale Temperatur: | 0 | °C
Maximale Temperatur: | 100 | °C
Rmin: | 100 | Ohm
Rmax: | 138.5055 | Ohm
Uref: | 5 | V
Messstrom: | 1 | mA
dU0: | 0.1 | V
dU100: | 0.13851 | V
R2: | 10 | Ohm
R4: | 2490 | Ohm
U1: | 2.5 | V
k2: | 1.0501
k1: | 123.6575
R10: | 200 | Ohm
R9+R11: | 3992.7754 | Ohm
R8: | 200 | Ohm
R7+R1: | 24731.5033 | Ohm
über 0°C:
R=R0*(1+a*T+b*T^2)
a= 3,9083*10^-3 /K
b= -5,775*10^-7 /K^2
Unter 0°C:
R=R0*(1+a*T+b*T^2+c*(T-100)*T^3)
a= 3,9083*10^-3
b= -5,775*10^-7
c= -4,183*10^-12