## Sheet1
E L E C T R O M A G N E T D E S I G N | [9 empty] | Layer number | Length / Turn, in | Total length for layer, in | Sum for number of layers, in |  | awg | dia | nom dia | turns / in | turns / sq in | Ohms / 1000' | Operating Current | Fusing Current | lb/1000' | breaking force, lb
[10 empty] | 1 | 1.6135 | 211.1776 | 211.1776 |  | 4 | 0.2043 | 0.2062 | 4.413 | 19.48 | 0.2484 | 42.3 | 946 | 126.4 | 1213
COIL DATA | [ ALL DIMENSIONS ARE IN INCHES UNLESS OTHERWISE SPECIFIED ] | [8 empty] | 2 | 1.699 | 222.3614 | 433.539 |  | 5 | 0.1819 | 0.1837 | 4.954 | 24.54 | 0.3133 | 33.55 | 794 | 100.2 | 961.5
|  |  |  | [ for max gauss ] | [5 empty] | 3 | 1.7844 | 233.5453 | 667.0843 |  | 6 | 0.162 | 0.1638 | 5.556 | 30.86 | 0.395 | 26.6 | 668 | 79.46 | 762.6
core radius | r1 | 0.25 | inches | [6 empty] | 4 | 1.8699 | 244.7292 | 911.8135 |  | 7 | 0.1443 | 0.146 | 6.233 | 38.85 | 0.4981 | 21.1 | 561 | 63.02 | 605.1
core diameter | B | 0.5 |  |  |  |  | [ DESIGN INPUT ] |  |  | 5 | 1.9553 | 255.913 | 1167.7265 |  | 8 | 0.1285 | 0.1302 | 6.989 | 48.85 | 0.6281 | 16.73 | 472 | 49.97 | 479.8
outer radius | r2 | 0.75 |  | [ r2 = 3*r1 ] | [5 empty] | 6 | 2.0408 | 267.0969 | 1434.8234 |  | 9 | 0.1144 | 0.116 | 7.845 | 61.54 | 0.792 | 13.27 | 396 | 39.63 | 380.3
coil diameter | D | 1.5 | [7 empty] | 7 | 2.1262 | 278.2807 | 1713.1041 |  | 10 | 0.1019 | 0.1039 | 8.662 | 75.03 | 0.9988 | 10.52 | 333 | 31.43 | 314
coil thickness | N | 0.5 | [7 empty] | 8 | 2.2117 | 289.4646 | 2002.5687 |  | 11 | 0.09074 | 0.0927 | 9.709 | 94.26 | 1.295 | 8.345 | 280 | 24.92 | 249
core length | L | 2 |  | [ L = 4*r1 ] | [5 empty] | 9 | 2.2971 | 300.6485 | 2303.2171 |  | 12 | 0.08081 | 0.0827 | 10.88 | 118.4 | 1.588 | 6.618 | 235 | 19.77 | 197.5
[10 empty] | 10 | 2.3826 | 311.8323 | 2615.0495 |  | 13 | 0.07196 | 0.0738 | 12.19 | 148.7 | 2.003 | 5.248 | 198 | 15.68 | 157
Wire Data | awg | dia | nom dia | turns/in | turns/sq in | Ohms/1000' | Current | Fusing | lb/1000' | 11 | 2.468 | 323.0162 | 2938.0656 |  | 14 | 0.06408 | 0.0658 | 13.68 | 187.1 | 2.525 | 4.162 | 166 | 12.43 | 124
wire size, enamel | 28 | 0.01264 | 0.0136 | 65.44 | 4282 | 64.89 | 0.162 | 14.5 | 0.4837 | 12 | 2.5535 | 334.2 | 3272.2657 |  | 15 | 0.05707 | 0.0587 | 15.33 | 235.1 | 3.184 | 3.301 | 140 | 9.858 | 98.6
|  | 0.32106 | 0.34544 | [6 empty] | 13 | 2.6389 | 345.3839 | 3617.6496 |  | 16 | 0.05082 | 0.0524 | 17.18 | 295 | 4.015 | 2.618 | 117 | 7.818 | 78
number of turns/layer | t | 130.88 |  | 147.0588 | max |  |  |  |  | 14 | 2.7244 | 356.5678 | 3974.2173 |  | 17 | 0.04526 | 0.0468 | 19.23 | 369.8 | 5.063 | 2.076 | 98.6 | 6.2 | 62.1
number of layers | y | 32.72 |  | 36.7647 | max |  |  |  |  | 15 | 2.8098 | 367.7516 | 4341.9689 | 1.0236 | 18 | 0.0403 | 0.0418 | 21.53 | 463.6 | 6.384 | 1.646 | 82.4 | 4.917 | 49.1
[10 empty] | 16 | 2.8953 | 378.9355 | 4720.9044 | 0.91161 | 19 | 0.03589 | 0.0373 | 24.13 | 582.2 | 8.051 | 1.306 | 69.7 | 3.899 | 39
total number of turns | T | 4282 | turns | 5406.5744 | max |  |  |  |  | 17 | 2.9807 | 390.1193 | 5111.0237 | 0.81178 | 20 | 0.03196 | 0.0334 | 26.95 | 726.1 | 10.15 | 1.035 | 58.6 | 3.092 | 31
[10 empty] | 18 | 3.0662 | 401.3032 | 5512.3269 | 0.72288 | 21 | 0.02846 | 0.0298 | 30.2 | 912.1 | 12.8 | 0.821 | 49.3 | 2.452 | 24.6
total length | x | 12304.8768 | inches | 1025.4064 | feet | 0.49599 | lb |  |  | 19 | 3.1516 | 412.487 | 5924.814 | 0.64389 | 22 | 0.02535 | 0.0266 | 33.83 | 1145 | 16.14 | 0.6511 | 41.2 | 1.945 | 19.4
[10 empty] | 20 | 3.2371 | 423.6709 | 6348.4849 | 0.57328 | 23 | 0.02257 | 0.0238 | 37.82 | 1430 | 20.36 | 0.5164 | 34.8 | 1.542 | 15.4
total resistance | R | 66.5386 | Ohms | [6 empty] | 21 | 3.3225 | 434.8548 | 6783.3396 | 0.51054 | 24 | 0.0201 | 0.0213 | 42.25 | 1785 | 25.67 | 0.4095 | 29.2 | 1.223 | 12.7
[10 empty] | 22 | 3.408 | 446.0386 | 7229.3783 | 0.45466 | 25 | 0.0179 | 0.019 | 47.37 | 2244 | 32.36 | 0.3247 | 24.5 | 0.9699 | 10.1
applied Vdc | V | 12 | Volts | [6 empty] | 23 | 3.4934 | 457.2225 | 7686.6007 | 0.40488 | 26 | 0.01594 | 0.017 | 52.35 | 2741 | 40.81 | 0.2575 | 20.5 | 0.7592 | 7.94
[10 empty] | 24 | 3.5789 | 468.4063 | 8155.0071 | 0.36068 | 27 | 0.0142 | 0.0152 | 58.55 | 3428 | 51.46 | 0.2042 | 17.4 | 0.61 | 6.33
rated current | I | 0.18035 | Amps |  | I^2*R | 2.1642 | Watts |  |  | 25 | 3.6644 | 479.5902 | 8634.5973 | 0.32106 | 28 | 0.01264 | 0.0136 | 65.44 | 4282 | 64.89 | 0.162 | 14.5 | 0.4837 | 4.99
[5 empty] | surface area | 9.4248 | sq in |  |  | 26 | 3.7498 | 490.7741 | 9125.3713 | 0.286 | 29 | 0.01126 | 0.0122 | 72.95 | 5322 | 81.83 | 0.1284 | 12.3 | 0.3836 | 4.01
amp*turns |  | 772.2432 |  |  | dissipation | 0.22962 | W/sq in | 0.5 ideal |  | 27 | 3.8353 | 501.9579 | 9627.3293 | 0.25451 | 30 | 0.01002 | 0.0109 | 81.65 | 6667 | 103.2 | 0.1018 | 10.2 | 0.3042 | 3.14
[10 empty] | 28 | 3.9207 | 513.1418 | 10140.471 | 0.22677 | 31 | 0.008928 | 0.0097 | 90.72 | 8230 | 130.1 | 0.08078 | 8.6 | 0.2412 | 2.49
Gauss at center | G1 | 170.3661 | Gauss | (center of air core) | [5 empty] | 29 | 4.0062 | 524.3256 | 10664.7967 | 0.20193 | 32 | 0.00795 | 0.0088 | 100 | 10000 | 164.1 | 0.06406 | 7.32 | 0.1913 | 2.01
[10 empty] | 30 | 4.0916 | 535.5095 | 11200.3062 | 0.17983 | 33 | 0.00708 | 0.0078 | 112.8 | 12730 | 206.9 | 0.0508 | 6.1 | 0.1517 | 1.58
| G2 | 92.5253 | Gauss | (center of edge of air core) | [5 empty] | 31 | 4.1771 | 546.6934 | 11746.9995 |  | 34 | 0.006305 | 0.007 | 125.7 | 15800 | 260.9 | 0.04029 | 5.12 | 0.1203 | 1.25
[10 empty] | 32 | 4.2625 | 557.8772 | 12304.8768 |  | 35 | 0.005615 | 0.0062 | 141.9 | 20150 | 329 | 0.03195 | 4.28 | 0.09542 | 0.985
| G3 | 8.9845 | Gauss | (inches from RH edge of air core) | [5 empty] | 33 | 4.348 | 569.0611 | 12873.9378 |  | 36 | 0.005 | 0.0056 | 155.4 | 24140 | 414.8 | 0.02534 | 3.62 | 0.07567 | 0.785
| at | 1 | inches from RH edge | [6 empty] | 34 | 4.4334 | 580.2449 | 13454.1828 |  | 37 | 0.004453 | 0.005 | 174 | 30280 | 523.1 | 0.02009 | 3.08 | 0.06001 | 0.636
[10 empty] | 35 | 4.5189 | 591.4288 | 14045.6116 |  | 38 | 0.003965 | 0.0045 | 193.3 | 37380 | 659.6 | 0.01593 | 2.61 | 0.04759 | 0.503
Inductance with air core | L | 260.2335 | mH |  |  | Coil |  |  |  | 36 | 4.6043 | 602.6127 | 14648.2242 |  | 39 | 0.003531 | 0.0039 | 220.5 | 48630 | 831.7 | 0.01264 | 2.12 | 0.03774 | 0.385
[10 empty] | 37 | 4.6898 | 613.7965 | 15262.0208 |  | 40 | 0.003144 | 0.0035 | 245.7 | 60376 | 1049 | 0.01002 | 1.77 | 0.02993 | 0.302
[10 empty] | 38 | 4.7752 | 624.9804 | 15887.0011 |  | 41 | 0.0028 | 0.0031 | 274.2 | 75182 | 1322 | 0.007947 | 1.52 | 0.02374 | 0.246
| a = | 0.5 |  |  |  | G1 | G2 |  | G3 | 39 | 4.8607 | 636.1642 | 16523.1654 |  | 42 | 0.002494 | 0.0026 | 326.9 | 106900 | 1668 | 0.006302 | 1.28 | 0.01882 | 0.196
| b = | 2 | [7 empty] | 40 | 4.9461 | 647.3481 | 17170.5135 |  | 43 | 0.002221 | 0.0023 | 369.6 | 136600 | 2103 | 0.004998 | 1.06 | 0.01493 | 0.152
| a/b = | 0.25 | [7 empty] | 41 | 5.0316 | 658.532 | 17829.0454 |  | 44 | 0.001978 | 0.002 | 425 | 180600 | 2652 | 0.003964 | 0.916 | 0.01184 | 0.126
| b/a = | 4 | [7 empty] | 42 | 5.117 | 669.7158 | 18498.7612 |  | 45 | 0.001761 | 0.0018 | 466.7 | 217800 | 3344 | 0.003143 | 0.782 | 0.009388 | 0.102
| rm = | 0.5 | [7 empty] | 43 | 5.2025 | 680.8997 | 19179.6609 |  | 46 | 0.001568 | 0.0017 | 494.1 | 244100 | 4216 | 0.002493 | 0.654 | 0.007445 | 0.081
| a/2rm = | 0.5 | [7 empty] | 44 | 5.2879 | 692.0835 | 19871.7444 |  | 47 | 0.001397 | 0.0015 | 553.3 | 306200 | 5317 | 0.001977 | 0.537 | 0.005904 | 0.062
[10 empty] | 45 | 5.3734 | 703.2674 | 20575.0118 |  | 48 | 0.001244 | 0.0013 | 638.5 | 407600 | 6704 | 0.001578 | 0.426 | 0.004682 | 0.045
[5 empty] | a/b=1.00 | a/b=0.75 | a/b=0.50 | a/b=0.25 | a/b=0 | 46 | 5.4588 | 714.4512 | 21289.4631 |  | 49 | 0.001108 | 0.0012 | 691.7 | 478400 | 8454 | 0.001243 | 0.373 | 0.003713 | 0.038
F | b/a=0 | b/a=0.25 | b/a=0.50 | b/a=0.75 | b/a=1.00 | b/a=1.33 | b/a=2 | b/a=4 | b/a=inf | 47 | 5.5443 | 725.6351 | 22015.0982 |  | 50 | 0.0009863 | 0.0011 | 754.5 | 569300 | 10660 | 0.0009859 | 0.324 | 0.002945 | 0.032
a/2rm=0 | 1 | 1 | 1 | 1 | 1 | 1 | 1 | 1 | 1 | 48 | 5.6297 | 736.819 | 22751.9171
a/2rm=0.25 | 1 | 0.9021 | 0.8246 | 0.7603 | 0.7056 | 0.6442 | 0.5487 | 0.3789 | 0 | 49 | 5.7152 | 748.0028 | 23499.92
a/2rm=0.50 | 1 | 0.8656 | 0.7632 | 0.6816 | 0.6148 | 0.543 | 0.4385 | 0.2754 | 0 | 50 | 5.8006 | 759.1867 | 24259.1067
a/2rm=0.75 | 1 | 0.8347 | 0.7146 | 0.6234 | 0.5512 | 0.4769 | 0.374 | 0.225 | 0 | 51 | 5.8861 | 770.3705 | 25029.4772
a/2rm=1.00 | 1 | 0.8103 | 0.6805 | 0.5839 | 0.5102 | 0.4358 | 0.336 | 0.1976 | 0 | 52 | 5.9715 | 781.5544 | 25811.0316
[10 empty] | 53 | 6.057 | 792.7383 | 26603.7699
| F= | 0.35 | [7 empty] | 54 | 6.1424 | 803.9221 | 27407.692
[10 empty] | 55 | 6.2279 | 815.106 | 28222.798
| P= | 20.589 | [7 empty] | 56 | 6.3133 | 826.2898 | 29049.0878
| u= | 4.95e-05 | [7 empty] | 57 | 6.3988 | 837.4737 | 29886.5615
| N= | 4282 | [7 empty] | 58 | 6.4842 | 848.6576 | 30735.2191
[10 empty] | 59 | 6.5697 | 859.8414 | 31595.0605
| L= | 260.2335 | mH | [6 empty] | 60 | 6.6551 | 871.0253 | 32466.0858
[10 empty] | 61 | 6.7406 | 882.2091 | 33348.2949
[10 empty] | 62 | 6.826 | 893.393 | 34241.6879
[10 empty] | 63 | 6.9115 | 904.5769 | 35146.2648
[10 empty] | 64 | 6.9969 | 915.7607 | 36062.0255
[10 empty] | 65 | 7.0824 | 926.9446 | 36988.9701
[10 empty] | 66 | 7.1679 | 938.1284 | 37927.0985
[10 empty] | 67 | 7.2533 | 949.3123 | 38876.4108
[10 empty] | 68 | 7.3388 | 960.4962 | 39836.907
[10 empty] | 69 | 7.4242 | 971.68 | 40808.587
[10 empty] | 70 | 7.5097 | 982.8639 | 41791.4509
[10 empty] | 71 | 7.5951 | 994.0477 | 42785.4986
[10 empty] | 72 | 7.6806 | 1005.2316 | 43790.7302
[10 empty] | 73 | 7.766 | 1016.4155 | 44807.1456
[10 empty] | 74 | 7.8515 | 1027.5993 | 45834.7449
[10 empty] | 75 | 7.9369 | 1038.7832 | 46873.5281
[10 empty] | 76 | 8.0224 | 1049.967 | 47923.4951
[10 empty] | 77 | 8.1078 | 1061.1509 | 48984.646
[10 empty] | 78 | 8.1933 | 1072.3347 | 50056.9808
[10 empty] | 79 | 8.2787 | 1083.5186 | 51140.4994
[10 empty] | 80 | 8.3642 | 1094.7025 | 52235.2019
[10 empty] | 81 | 8.4496 | 1105.8863 | 53341.0882
[10 empty] | 82 | 8.5351 | 1117.0702 | 54458.1584
[10 empty] | 83 | 8.6205 | 1128.254 | 55586.4124
[10 empty] | 84 | 8.706 | 1139.4379 | 56725.8503
[10 empty] | 85 | 8.7914 | 1150.6218 | 57876.4721
[10 empty] | 86 | 8.8769 | 1161.8056 | 59038.2777
[10 empty] | 87 | 8.9623 | 1172.9895 | 60211.2672
[10 empty] | 88 | 9.0478 | 1184.1733 | 61395.4405
[10 empty] | 89 | 9.1332 | 1195.3572 | 62590.7977
[10 empty] | 90 | 9.2187 | 1206.5411 | 63797.3388
[10 empty] | 91 | 9.3041 | 1217.7249 | 65015.0637
[10 empty] | 92 | 9.3896 | 1228.9088 | 66243.9725
[10 empty] | 93 | 9.475 | 1240.0926 | 67484.0651
[10 empty] | 94 | 9.5605 | 1251.2765 | 68735.3416
[10 empty] | 95 | 9.6459 | 1262.4604 | 69997.802
[10 empty] | 96 | 9.7314 | 1273.6442 | 71271.4462
[10 empty] | 97 | 9.8168 | 1284.8281 | 72556.2743
[10 empty] | 98 | 9.9023 | 1296.0119 | 73852.2862
[10 empty] | 99 | 9.9877 | 1307.1958 | 75159.482
[10 empty] | 100 | 10.0732 | 1318.3797 | 76477.8617