## Tabelle1
Berechnung Z-Achse |  |  |  |  | Schrittmotor Daten Nema 17
Material | Maße | Kg | Bezeichnung |  | Beschreibung | Nennzahl | Einheit
Stahl | 80x200 | 5 | Frässpindel |  | Schrittwinkel | 1.8 | °
stahl | 42x42x60 | 0.4 | Nema 17 Schritmotor |  | Anzahl der Phasen | 2
Stahl | 20x470 | 2.628 | Linearwelle |  | Themparatur anstieg Max | 80 | °
Stahl | 20x470 | 2.628 | Linearwelle |  | Rotorträgheit | 82 | gcm³
Alu/AlMgSi 0,5 | 470x150x10 | 1.904 | Z-Achse 1/5 |  | Durchschlagfestigkeit | 500 | VAC
Alu/AlMgSi 0,5 | 150x60x10 | 0.243 | Z-Achse 2/5 |  | Isolationswiderstand | 100 | Mohm
Alu/AlMgSi 0,5 | 150x60x10 | 0.243 | Z-Achse 3/5 |  | Umgebungstemaratur | (-10) - (50) | °
Alu/AlMgSi 0,5 | 150x100x10 | 0.405 | Motorhalter Oben |  | Isolations Klasse | B
Alu/AlMgSi 0,5 | 150x100x10 | 0.405 | Motorhalter Unten |  | Gewicht | 0.4 | Kg
Stahl | 500x16 | 0.895 | Kugelumlaufspindel |  | Haltemoment | 0.59 | Nm
| Summe: | 14.751 | Gewicht Z-Achse | F= 1,95 N | Nennstrom Phase | 2 | Amps(DC)
[5 empty] | Phasen Widerstand | 1.4 | ohms
Berechnung X-Achse |  |  |  |  | Nenn Spannung Phase | 2.8 | V(DC)
[5 empty] | Phasen Induktiwität | 3 | (mH)(1KHz) Typical
Material | Maße | Kg | Bezeichnung
Stahl | 80x200 | 5 | Frässpindel
stahl | 42x42x60 | 0.4 | Nema 17 Schritmotor
Stahl | 20x470 | 2.628 | Linearwelle
Stahl | 20x470 | 2.628 | Linearwelle
Alu/AlMgSi 0,5 | 470x150x10 | 1.904 | Z-Achse 1/5
Alu/AlMgSi 0,5 | 150x60x10 | 0.243 | Z-Achse 2/5
Alu/AlMgSi 0,5 | 150x60x10 | 0.243 | Z-Achse 3/5
Alu/AlMgSi 0,5 | 170x80x10 | 0.367 | Z-Achse 4/5
Alu/AlMgSi 0,5 | 170x221x10 | 1.014 | Z-Achse 5/5
Alu/AlMgSi 0,5 | 150x100x10 | 0.405 | Motorhalter Oben
Alu/AlMgSi 0,5 | 150x100x10 | 0.405 | Motorhalter Unten
Stahl | 500x16 | 0.895 | Kugelumlaufspindel
Alu/AlMgSi 0,5 | 53x54x41 | 0.27 | Linearlager inkl. Gehäuse
Alu/AlMgSi 0,5 | 53x54x41 | 0.27 | Linearlager inkl. Gehäuse
Alu/AlMgSi 0,5 | 53x54x41 | 0.27 | Linearlager inkl. Gehäuse
Alu/AlMgSi 0,5 | 53x54x41 | 0.27 | Linearlager inkl. Gehäuse
Alu/AlMgSi 0,5 | 53x54x41 | 0.27 | Linearlager inkl. Gehäuse
Alu/AlMgSi 0,5 | 53x54x41 | 0.27 | Linearlager inkl. Gehäuse
Alu/AlMgSi 0,5 | 53x54x41 | 0.27 | Linearlager inkl. Gehäuse
Alu/AlMgSi 0,5 | 53x54x41 | 0.27 | Linearlager inkl. Gehäuse
Alu/AlMgSi 0,5 | 170x80x10 | 0.367 | Z-Achse 1/5
Alu/AlMgSi 0,5 | 170x221x10 | 1.014 | Z-Achse 2/5
Alu/AlMgSi 0,5 | 51x39x39 | 0.209 | Spindelmutter SFU 16
| Summe: | 19.882 | Gewicht X-Achse | F= 2,6 N
Berechnung Y-Achse
Material | Maße | Kg | Bezeichnung
Stahl | 80x200 | 5 | Frässpindel
stahl | 42x42x60 | 0.4 | Nema 17 Schritmotor
Stahl | 20x470 | 2.628 | Linearwelle
Stahl | 20x470 | 2.628 | Linearwelle
Stahl | 20x1000 | 2.796 | Linearwelle
Stahl | 20x1000 | 2.796 | Linearwelle
Alu/AlMgSi 0,5 | 470x150x10 | 1.904 | Z-Achse 1/5
Alu/AlMgSi 0,5 | 150x60x10 | 0.243 | Z-Achse 2/5
Alu/AlMgSi 0,5 | 150x60x10 | 0.243 | Z-Achse 3/5
Alu/AlMgSi 0,5 | 170x80x10 | 0.367 | Z-Achse 4/5
Alu/AlMgSi 0,5 | 170x221x10 | 1.014 | Z-Achse 5/5
Alu/AlMgSi 0,5 | 150x100x10 | 0.405 | Motorhalter Oben
Alu/AlMgSi 0,5 | 150x100x10 | 0.405 | Motorhalter Unten
Stahl | 500x16 | 0.895 | Kugelumlaufspindel
Alu/AlMgSi 0,5 | 53x54x41 | 0.27 | Linearlager inkl. Gehäuse
Alu/AlMgSi 0,5 | 53x54x41 | 0.27 | Linearlager inkl. Gehäuse
Alu/AlMgSi 0,5 | 53x54x41 | 0.27 | Linearlager inkl. Gehäuse
Alu/AlMgSi 0,5 | 53x54x41 | 0.27 | Linearlager inkl. Gehäuse
Alu/AlMgSi 0,5 | 53x54x41 | 0.27 | Linearlager inkl. Gehäuse
Alu/AlMgSi 0,5 | 53x54x41 | 0.27 | Linearlager inkl. Gehäuse
Alu/AlMgSi 0,5 | 53x54x41 | 0.27 | Linearlager inkl. Gehäuse
Alu/AlMgSi 0,5 | 53x54x41 | 0.27 | Linearlager inkl. Gehäuse
Alu/AlMgSi 0,5 | 53x54x41 | 0.27 | Linearlager inkl. Gehäuse
Alu/AlMgSi 0,5 | 53x54x41 | 0.27 | Linearlager inkl. Gehäuse
Alu/AlMgSi 0,5 | 53x54x41 | 0.27 | Linearlager inkl. Gehäuse
Alu/AlMgSi 0,5 | 53x54x41 | 0.27 | Linearlager inkl. Gehäuse
Alu/AlMgSi 0,5 | 53x54x41 | 0.27 | Linearlager inkl. Gehäuse
Alu/AlMgSi 0,5 | 53x54x41 | 0.27 | Linearlager inkl. Gehäuse
Alu/AlMgSi 0,5 | 170x80x10 | 0.367 | Z-Achse 1/5
Alu/AlMgSi 0,5 | 170x221x10 | 1.014 | Z-Achse 2/5
Alu/AlMgSi 0,5 | 51x39x39 | 0.209 | Spindelmutter SFU 16
Alu/AlMgSi 0,5 | 70x1000x10 | 1.89 | Querstrebe oben Y-Achse
Alu/AlMgSi 0,5 | 200x600x10 | 3.24 | Seitenplatten Y-Achse
Alu/AlMgSi 0,5 | 200x600x10 | 3.24 | Seitenplatten Y-Achse
Alu/AlMgSi 0,5 | 100x1000x10 | 2.7 | Querstrebe unten Y-Achse
Stahl | 1000x16 | 1.789 | Kugelumlaufspindel
stahl | 42x42x60 | 0.4 | Nema 17 Schritmotor
Alu/AlMgSi 0,5 | 51x39x39 | 0.209 | Spindelmutter SFU 16
| Summe: | 40.562 | Gewicht Y-Achse | F= 5,3 N
Stahl | 20x1000 | 2.796 | Linearwelle
Stahl | 20x1000 | 2.796 | Linearwelle