## Tabelle1
Comment | Description | Designator | Footprint | Quantity
Jumper | Stiftleiste 2pol. | B1 | HDR1X2 | 1
47n | Capacitor (Semiconductor SIM Model) | C1, C2, C3, C6, C13 | 0603 | 5
100n | Capacitor (Semiconductor SIM Model) | C4, C5, C8, C9, C10, C12, C14, C15, C16, C17, C18, C19, C20, C23 | 0603 | 14
22u | Capacitor (Semiconductor SIM Model) | C24, C25 | 0805 | 2
WS2812B | RGB Led | D1, D2, D3, D4, D5, D6, D7, D8, D9, D10, D11 | WS2812B | 11
n.b. | ESDR0502N Low Capacitance ESD Protection USB | D20 | UDFN6 | 0
NET | NET Trennstück | N1 | NET | 0
JST 5pol. n.b. | Header, 5-Pin | PROG | JST_05 | 0
n.b. | NTR5103N | Q2 | SOT23 | 0
1k | Resistor | R1, R2, R3, R4, R5, R6 | 0603 | 6
n.b. | Resistor | R13, R14, R26, R29 | 0603 | 0
10k | Resistor | R17, R21 | 0603 | 2
22 | Resistor | R27 | 0603 | 1
E1n.b. | sensor touchkey | Touch | PCB_ELECTRODES BAUM | 0
STM32L052x6/8 | STM32L052K6T6 | U1 | LQFP-32 | 1
MIC5504-3.3YM5 | MIC5504-3.3YM5-TR | U2 | SOT23-5 | 1
USB-Buchse | 10118194-0001LF | X1 | USB MICRO BUCHSE | 1