## Kondensatoren
Werte in Mikrofarad | Wert in Volt | Bestückungsort „C“ | Bautyp MKT (Silvermica) | Bautyp Keramik | Anzahl | sonstiges | RM
0.22 | 100 | 116,114,117,314,317,316 | x |  | 6 |  | 10
0.022 | 400 | 113,111,311,313 | x |  | 4
0.0012 | 630 | 119,105,307,305 | x |  | 4
0.33 | 100 | 115,104,106,304,306 | x |  | 6
0.15 | 100 | 112 | x |  | 1
0.0068 | 630 | 118 | x |  | 1
0.0022 | 630 | 119.107 | x |  | 2
682 | 100 | 316 | x |  | 1
0.15 | 250 | 312 |  |  | 1
|  | 2 |  |  | 1 | RMC 01 +80-20 60V | 6.5
[5 empty] | 1 | M ,0047 ULR | 11
[5 empty] | 8 | .1M 25 _V Y5F MEXICO | 10

## Elko
Volt | Mikrofarad | Temp | Anzahl | Bestückungsort „C“ | RM
25 | 470 | 85° | 2 | 3.4 |  | D16mm,H24mm
25 | 10 | 85° | 8 | 110,101,103,301,303,310,321,121 | 3

## ICs
OPA | Typ | Bestückungsort „U“ | Anzahl
LF353N | Dual | 101,102,301,302 | 4

## Resistor
Bestückungsort „R“ | Typ | Toleranz in % | Wiederstand OHM | Codierung | Anzahl | RM
1.2 |  | 5 | 150 | braun,grün,braun,gold | 2 | 13
101,301,102,302,117,103,108,303,306,308 | Kohle | 5 | 1MOhm | braun,schwarz,grün,,gold | 10
119,118,318,319 |  | 2 | 12kOhm | braun,rot,rot.rot | 4
121,120,320,321 |  | 2 | 3,3kOhm | orange,orange,rot,rot | 4
126,32x |  | 2 | 2,3kOhm | rot,gelb,rot,rot | 2
125.325 |  | 2 | 220MOhm | rot,rot,lila,rot | 2
106.306 |  | 5 | 10kOhm | braun,schwarz,orange,gold | 2
104,130,304,330 |  | 5 | 1KOhm | braun,schwarz,rot,gold | 4 |  | 14x2=28
124.324 |  | 2 | 56kOhm | grün,blau,orange,rot | 2 |  | 5*4=20
127.327 |  | 5 | 1,5kOhm | braun,grün,rot,gold | 2 |  | 1*10
116.316 |  | 5 | 390KOhm | orange,weis,gelb,gold | 2
115.315 |  | 5 | 3,9kOhm | orange,weis,rot,gold | 2
107,113,313,307 |  | 5 | 8,2kOhm | grau,rot,rot,gold | 4
109,114,309,314 |  | 5 | 12kOhm | braun,rot,orange,gold | 4
122.322 |  |  |  | braun,braun,rot,braun,gelb | 2
123.323 |  |  |  | braun,rot,schwarz,orange,braun | 2
128.328 |  |  |  | grün,braun,braun,schwarz,braun | 2
129.329 |  |  |  | braun,schwarz,schwarz,braun,braun | 2
305.105 |  | 5 | 3kOhm | orange,schwarz,rot,gold | 2
111.311 |  | 5 | 24kOhm | rot,gelb,orange,gold | 2
Anzahl R zeile
23
15
17
3
58

## diode
D1
TI 475
RM 15

## Gleichrichter
7839 VM 08 | RM 10