## Widerstands-Farbcode
Widerstands-Farbcode
| 1. Ring | 2. Ring | 3. Ring | 4. Ring
| silber |  | * 0.01 | +/- 10%
| gold | gold | * 0.1 | +/- 5%
0 | schwarz | schwarz | * 1
1 | braun | braun | * 10
2 | rot | rot | * 100 | +/- 2%
3 | orange | orange | * 1k
4 | gelb | gelb | * 10k
5 | grün | grün | * 100k
6 | blau | blau | * 1M
7 | violett | violett | * 10M
8 | grau | grau | * 100M
9 | weiss | weiss
ohne Ring +/- 20%

## Transistor-Schaltstufe
Transistor-Schaltstufe
I=P/U
R=U/I
R=U/(P/U)
=U*U/P
grün=Handeingabe
lila=Werte aus Tabelle
blau=Berechnete Werte
| Schaltungsdaten |  |  | Berechnungdaten:
| Betriebsspannung UBatt: | 5 | V | Kollektorstrom IC: | 0.5 | A
| Lastwiderstand RL: | 5 | W | Schaltleistung P: | 2.5 | W
| Basisstrom max.: | 0.02 | A
| Transistor-Grenzwerte |  |  | Verlustleistung Ptot: | 1.25 | W
| Typ: | BD681
| Kollektor-Emitter-Spannung UCE: | 100 | V | Basisstrom IB: | 0.001 | A
| Emitter-Basis-Spannung UEB: | 5 | V | Erf. Basiswiderstand RB: | 5000 | W
| Kollektorstrom IC: | 4 | A
| Basisstrom IB: | 0.1 | A
| Verlustleistung bei 25°C: | 40 | W
| Sperrschichttemperatur: | 150 | °C
| Kollektor-Emitter-Restspannung UCEsat: | 2.5 | V
| bei IC: | 1.5 | A
| und IB: | 0.03 | A
| Basis-Sättigungsspannung UBEsat: | 2.5 | V
| bei UCE: | 3 | V
| und IC: | 1.5 | A
| Min. Verstärkung B (IC:IB): | 750
| bei IC: | 1.5 | A
Auswahl

## Netzteile
Netzteile
Brückengleichrichtung
Schaltungsdaten |  |  | Berechnungdaten:
Eingangsspannung U: | 12 | V~ | Ausgangsspannung: | 16.9706 | V=
Netzfrequenz: | 50 | Hz | Laststrom: | 4.1248 | A
Lastwiderstand RL: | 4.1143 | W | Brummspannung | 1.5427 | V
Siebkondensator: | 10000 | mF

## Transistor-Daten
Typ | UCE | UEB | IC | IB | P | T | UCEsat | bei IC | und IB | UBEsat | bei UCE | und IC | Bmin | bei IC
BC107A | 45 | 6 | 0.1 | 0.1 | 0.3 | 150 | 0.4 | 0.1 | 0.005 | 0.9 |  | 0.1 | 110 | 0.002
BC107B | 45 | 6 | 0.1 | 0.1 | 0.3 | 150 | 0.4 | 0.1 | 0.005 | 0.9 |  | 0.1 | 200 | 0.002
BC108A | 20 | 5 | 0.1 | 0.1 | 0.3 | 150 | 0.4 | 0.1 | 0.005 | 0.9 |  | 0.1 | 110 | 0.002
BC108B | 20 | 5 | 0.1 | 0.1 | 0.3 | 150 | 0.4 | 0.1 | 0.005 | 0.9 |  | 0.1 | 200 | 0.002
BC108C | 20 | 5 | 0.1 | 0.1 | 0.3 | 150 | 0.4 | 0.1 | 0.005 | 0.9 |  | 0.1 | 420 | 0.002
BC109B | 20 | 5 | 0.1 | 0.1 | 0.3 | 150 | 0.4 | 0.1 | 0.005 | 0.9 |  | 0.1 | 200 | 0.002
BC109C | 20 | 5 | 0.1 | 0.1 | 0.3 | 150 | 0.4 | 0.1 | 0.005 | 0.9 |  | 0.1 | 420 | 0.002
BC140-10 | 40 | 7 | 1 |  | 3.7 | 200 | 1 | 1 | 0.1 | 2 | 1 | 1 | 63 | 0.1
BC140-16 | 40 | 7 | 1 |  | 3.7 | 200 | 1 | 1 | 0.1 | 2 | 1 | 1 | 100 | 0.1
BC141-10 | 60 | 7 | 1 |  | 3.7 | 200 | 1 | 1 | 0.1 | 2 | 1 | 1 | 63 | 0.1
BC141-16 | 60 | 7 | 1 |  | 3.7 | 200 | 1 | 1 | 0.1 | 2 | 1 | 1 | 100 | 0.1
BD437 | 45 | 5 | 4 | 1 | 36 | 150 | 0.7 | 2 | 0.2 | 1.1 | 1 | 2 | 60 | 1.5
BD681 | 100 | 5 | 4 | 0.1 | 40 | 150 | 2.5 | 1.5 | 0.03 | 2.5 | 3 | 1.5 | 750 | 1.5
BDX53B | 80 | 5 | 8 | 0.2 | 60 | 150 | 2 | 3 | 0.012 | 2.5 | 3 | 0.012 | 750 | 3
BDX53C | 100 | 5 | 8 | 0.2 | 60 | 150 | 4 | 3 | 0.012 | 2.5 | 3 | 0.012 | 750 | 3
BDX54B | 80 | 5 | 8 | 0.2 | 60 | 150 | 2 | 3 | 0.012 | 2.5 | 3 | 0.012 | 750 | 3
BDX54C | 100 | 5 | 8 | 0.2 | 60 | 150 | 4 | 3 | 0.012 | 2.5 | 3 | 0.012 | 750 | 3