## DMX-Matrix only
Bezeichnung | Bestellnummer | Anzahl | Preis [EUR] | Gesamtpreis [EUR] | Anmerkung | Bauteil
AVR Microcontroller ATtiny12 | ATTINY 12L SO8 | 1 | 1 | 1 | Reichelt | IC1
EEPROM, 64 kB, AT24C512B |  | 1 | 1.85 | 1.85 | www.it-wns.de | IC4
Inverter, 6fach | SMD HC 04 | 2 | 0.15 | 0.3 | Reichelt | IC5, IC6
Kabelklemme, 2pol | AKL 055-02 | 1 | 0.14 | 0.14 | Reichelt | SV3
Kondensator 100nF | X7R-G0805 100N | 14 | 0.05 | 0.7 | Reichelt | C1, C2, C3, C4, C5, C6, C7, C8, C9, C10, C11, C12, C13, C14
Kondensator, 22uF | RAD 22/16 | 2 | 0.04 | 0.08 | Reichelt | C18, C19
Kondensator, Elko, 330uF | RAD 330/16 | 3 | 0.1 | 0.3 | Reichelt | C15, C16, C17
Oszillator, 8 MHz | OSZI 8,000000 | 1 | 1.55 | 1.55 | Reichelt | QG1
Kabelklemme, 3pol | AKL 057-03 | 3 | 0.21 | 0.63 | Reichelt | SV6, SV7, SV8
RS485-Tranceiver | MAX 485 CSA | 1 | 1.6 | 1.6 | Reichelt | IC2
Spannungsregler, variabel | LM 317 LD | 1 | 0.18 | 0.18 | Reichelt | IC12
Spannungsregler,3,3V, low drop | LF 33 CV | 1 | 0.78 | 0.78 | Reichelt | IC13
Transistor, FET, SOT23 | BSS 138 SMD | 27 | 0.06 | 1.62 | Reichelt | T1, T2, T3, T4, T5, T6, T7, T8, T9, T10, T11, T12, T13, T14, T15, T16, T17, T18, T19, T20, T21, T22, T23, T24, T25, T26, T27
Transistor, P-MOSFET | IRF 7314 | 5 | 0.46 | 2.3 | Reichelt | IC7, IC8, IC9, IC10, IC11
Wannenstecker, 34pol | WSL 34G | 1 | 0.08 | 0.08 | Reichelt | SV1
Widerstand 6R2 | SMD 1/4W 6,2 | 36 | 0.08 | 2.88 | Reichelt | R1, R2, R3, R4, R5, R6, R7, R8, R9, R10, R11, R12, R13, R14, R15, R16, R17, R18, R19, R20, R21, R22, R23, R24, R25, R26, R27, R28, R29, R30, R31, R32, R33, R34, R35, R36
Widerstand, 10k | SMD-0805 10,0k | 10 | 0.1 | 1 | Reichelt | R82, R83, R84, R85, R86, R87, R88, R89, R90, R103
Widerstand, 220R | SMD-0805 220 | 2 | 0.1 | 0.2 | Reichelt | R37, R39
Widerstand, 2k2 | SMD-0805 2,20k | 13 | 0.1 | 1.3 | Reichelt | R38, R40, R41, R42, R43, R44, R45, R46, R47, R48, R100, R101, R102
Xilinx FPGA | XC2S 30-5 TQ144 | 1 | 15.5 | 15.5 | Reichelt | IC3
LED, 3mm, rot, LOW current | LED 3MM 2MA RT | 1 | 0.09 | 0.09 | Reichelt | LED1
Stiftleiste, 2pol |  | 2 |  |  |  | JP1, JP2
SV2, SV4 und SV5 werden nicht bestückt!
SUMME |  |  |  | 34.08
Pfostenbuchse, 34pol | PFL 34 | 1 | 0.12 | 0.12 | Gegenstück zu SV1
Flachbandkabel, 34pol | AWG 28-34G 3M | 0.1 | 5 | 0.5 | ausreichend für 10 Platinen |  | Ausreichend für 3..5 Steuerungen
40pol, Stiftleiste | SL 1X40G 2,54 | 0.1 | 0.18 | 0.018 | ausreichend für 10 Platinen |  | Ausreichend für 10 Steuerungen
SUMME |  |  |  | 0.638
www.reichelt.de