## OBD
Menge | Bauteil | Eigenschaften
1 | Atmega 328 PDIP/Dil 28Pin | 28 Pin
1 | Sockel | 28Pin
1 | LM 2937 ET 3,3 | TO220 | 3,3V Regler
1 | MCP 2515-i/P | DIL 18 | Can Bus Controller
1 | Sockel | DIL 18
1 | SN 65HVD231D | SO-8 | Can Transiver
1 | L9637 | SO-8 | noch nicht gefunden |  | ?????????
1 | FT 232 RL | SSOP 28 | RS232 USB Converter
1 | USB Einbaubuchse Serie B | Print | $ Pole | USB BW
Schraubklemme
OBD Stecker ?
1 | Standardquarz 16MHz | HC49/U-S | L 11,5 B 5mm Höhe 3,6 | Rastermass 4,88mm
1 | Standardquarz 8MHz | 8,0000-HC18 | L13,46 B 11,5 | Lastkapazität 32pF RS 35Ohm |  | Rastermass 4,88
1 | BC847B --> BC547C NPN | TO-92
1 | 1N4004 Diode | DO41 | GleichrichterDiode Schutzdiode
2 | low Current LED RED | 3 MM T1 | 3mm | 2mA max. 2V
1 | low Current LED GE | 3 MM T1 | 3mm | 2mA max. 2V
1 | low Current LED GN | 4 MM T1 | 3mm | 2mA max. 2V
4 | 10 Ohm | L 6,5mm | 1/4 W Kohleschicht |  | bedrahtet
3 | 100Ohm | L 6,5mm | 1/4 W Kohleschicht |  | bedrahtet
2 | 270Ohm | L 6,5mm | 1/4 W Kohleschicht |  | bedrahtet
2 | 510Ohm | L 6,5mm | 1/4 W Kohleschicht |  | bedrahtet
1 | 1k | L 6,5mm | 1/4 W Kohleschicht |  | bedrahtet
1 | 10k | L 6,5mm | 1/4 W Kohleschicht |  | bedrahtet
1 | 10nF | Raster 5mm | FKS"-10010N | 100V
3 | 100nF | Raster 5mm | MKP2-1100
4 | 22pF | RM 5mm | Kerko-500 22p
2 | 560pf | RM 5mm | Kerko -500 560p
2 | 10uF | RM 2,5 | Elektrolyt Kondensator |  | D6mm
4,7uF
1 | AKL 101 Schraubklemme | RM5,08