## Open.Theremin.UNO_1
; Stückliste=D:\Users\DAschmann\Documents\Target3001\Open.Theremin.UNO_1.T3001
; Datum=23.März.2018 15:19
; Variante=AllVars
; Platine=<alle Bauteile>
; Autor= Dieter Aschmann
;
Pos | Anzahl | Name | Wert | Gehäuse
1 | 1 | Audio1 | LM380N-8 | DIL8
2 | 4 | C1,C2,C3,C4 | 150pF | 3X5R2,54
3 | 1 | C5 | 330pF | 3X5R2,54
4 | 1 | C6 | 220pF | 3X5R2,54
5 | 2 | C7,C8 | 470pF | 3X5R2,54
6 | 11 | C9,C10,C12,C13,C18,C24,C29,C30,C31,C32,C33 | 100nF | 8X8R5,08
7 | 1 | C11 | 10pF | 6X6R2,54_DISC
8 | 4 | C14,C15,C16,C17 | 33pF | 6X6R2,54_DISC
9 | 1 | C19 | 10nF | 3X5R2,54
10 | 1 | C20 | 220µF | D7R2,54_ELKO
11 | 2 | C21,C22 | 10µF | D5R2,54_ELKO
12 | 1 | C23 | 100nF | 3X5R2,54
13 | 5 | C25,C26,C27,C34,C35 | 1µF | 2824
14 | 1 | C28 | 100µF | D9R2,54_ELKO
15 | 1 | C36 | 2,2µF | 3X5R5,08
16 | 1 | C37 | 1nF | 3X5R5,08
17 | 2 | D1,D2 | BB914 | SOT23/3
18 | 1 | D5 | Rt/Gn | DUO-LED_3POL_3MM
19 | 1 | IC3 | MCP4922E/P | DIL14
20 | 2 | IC4,IC5 | CD4060BCN | DIL16
21 | 1 | IC6 | 74HC74D | DIL14
22 | 1 | IC7 | Arduino_Nano_Rev3.0 | ARDUINO-NANO_Rev3.0
23 | 1 | IC8 | L78M05CDT-TR | DPAK
24 | 1 | IC10 | LP2950CDT-3.3 | TO252AA
25 | 1 | K1 | Vol_Ant | FLACHSTECKER_2,4MM
26 | 1 | K2 | Pitch_Ant | FLACHSTECKER_2,4MM
27 | 1 | K3 | Speaker | SL-MTA/2.54/2POL
28 | 1 | K4 | DC 12V | FLANSCHBUCHSE Stift 1,9mm für Steckernetzteil
29 | 1 | K5 | TP6 | 1MM Lötnagel
30 | 1 | K6 | TP7 | 1MM Lötnagel
31 | 1 | K7 | TP1 | 1MM Lötnagel
32 | 1 | K8 | TP2 | 1MM Lötnagel
33 | 1 | K9 | GND_PAD | FLACHSTECKER_2,4MM
34 | 1 | K10 | Earphon | KLINKENBUCHSE_3,5MM | Printausführung
35 | 1 | K11 | Con_1 | 1X10_BUCHSE RND Art.-Nr. RND 205-00679
36 | 1 | K12 | Con_1.1 | Stiftleiste_1x10_G_2,54
37 | 2 | L1,L2 | 1mH | 3X10R15,24
38 | 1 | Q1 | 8MHz | HC49/US
39 | 1 | Q2 | 7,3721MHz | HC49/US
40 | 4 | R1,R2,R10,R11 | 4,7M | 0207_MET
41 | 3 | R3,R4,R15 | 2,2K | 0207_MET
42 | 6 | R5,R6,R7,R8,R9,R14 | 100K | 0207_MET
43 | 4 | R12,R13,R17,R18 | 470 | 0207_MET
44 | 1 | R16 | 2R7 | 0207_MET
45 | 4 | R19,R20,R21,R22 | 100K | POTI_ALPS_RK11K112
46 | 1 | R23 | 56 | 0207_MET
47 | 1 | R24 | 100K | VISHAY_64W
48 | 1 | S1 | SW_PUSH | TASTER_KURZHUB
49 | 1 | X2 | CD4069UBE | DIL14
50 | 1 | X3 | MCP4921-E/P | DIL8
51 | 1 | Bu1 | 4mm Bananenbuchse | Zur Erdung bzw für EMV- Armband.
52 | 4 | Knopf | Drehknopf 6mm-Achse | Mit Markierung