## Tabelle1
Boost Converter Calculation

User Input			Given from values
Vin (min)	9,00					Linear specific					delta(IL) for given inductance at fSW
Vin	10,00		D	0,82353		Rsense(equiv) [mOhm]	7,46				fSW [kHz]	delta(IL) [A]
Efficiency [%]	90,00		delta(IL) [A]	7,618		Divider Ratio	0,45				100	17,522
Vout	51,00					R1||R2 [Ohm]	5622,0				200	8,761
			Isw(max) [A] (per phase)	39,226		R1 [Ohm] → Rs	12512,6				230	7,618
L [uH]	4,7		Idc [A] (per phase)	35,417		R2 [Ohm] → Rp	10209,0				300	5,841
fs [kHz]	230		Pout(max)	1275					350	5,006
DCR(20°C) [mOhm]	3,35		Pin(Peak)	1417					400	4,380
DCR(max) [mOhm]	3,8					500	3,504
Iout(max) [A]	25,0					600	2,920
no. of phases	4		Suggested from values					700	2,503
			L(suggest) [uH] 20% dIL	5,483					800	2,190
Vout_ripple [V]	0,2		L(suggest) [uH] 40% dIL	2,741					900	1,947
			delta(IL) 20% [A]	6,375					1000	1,752
Linear specific			delta(IL) 40% [A]	12,750					1500	1,168
Vsense(max) [mV]	75					2000	0,876
Sense Cap (0,1-0,47uF) [uF]	0,22		Minimum Cout [uF]	112

			delta(IL) loss	0,018378463125144
Input Voltage [V]
Inductor Ripple Current [A]

## Shadowtable for Rippleplot
	Data for Ripple plot
			350	550	150
	Input Voltage	Ripple	Ripple 350kHz	Ripple 550kHz	Ripple 150kHz
1	9,00	7,003	4,602	2,929	10,738
2	12,00	8,750	5,750	3,659	13,417
3	15,00	10,203	6,705	4,267	15,645
4	18,00	11,362	7,466	4,751	17,422
5	21,00	12,227	8,035	5,113	18,748
6	24,00	12,799	8,411	5,352	19,625
7	27,00	13,076	8,593	5,468	20,050
8	30,00	13,060	8,582	5,461	20,025
9	33,00	12,750	8,378	5,332	19,549
10	36,00	12,146	7,981	5,079	18,623
11	39,00	11,248	7,391	4,704	17,247
12	42,00	10,056	6,608	4,205	15,419
13	45,00	8,570	5,632	3,584	13,141
14	48,00	6,791	4,463	2,840	10,413
15	51,00	4,718	3,100	1,973	7,234