## KTY_WAS
KTY-Linearisierung
Vorwiderstandsberechnung und Fehlerbestimmung
1. Parameter wählen
Spannung, Temperaturbereich
Spannung Vs | 3.3 | V
Kal-Temp T1 | 20 | °C | Kal-Temp T2 | 60 | °C
KTY81-Parameter
Rkty | 1011 | gemessen | T-Bezug | 25 | °C
A= | 0.007874 | Ω/K | B= | 1.874e-05 | Ω/K² | C= | 3.42e-08 | Ω/K³
Rth | 0.25 | K/mW | geschätzt
Hilfsgrößen
R@T1 R1= | 971.6706 | Ω | R@T2 R2= | 1312.8305 | Ω
T-Mitte Tm | 40 | °C | R-Mitte Rm | 1134.6721 | Ω
Steigung | 8.529 | Ω/K
2. Rlin-Berechnung |  | Rlin=(Rm*(R1+R2)-2*R1*R2)/(R1+R2-2*Rm)
Rlin optimal | 2697.255 | Ω
Strom@Tm | 0.86119 | mA | Eigenerwärung | 0.18016 | °C
3. Rs-, Rp-Berechnung zur Stromreduzierung
Is= | 0.5 | mA gewählt
Rs= | 4645.6737 | Ω | Rs=Vs/Is*1000/(Rm/Rv+1)
Rp= | 6431.1469 | Ω | Rp=1/(1/Rlin-1/Rs) |  | aus Rlin=Rs//Rp
4. Real eingesetzte Werte
Rs= | 4630 | Ω | ergibt
Rp= | 6440 | Ω | Rlin= | 2693.514 | Ω
Vorwiderstand für Grafik und Tabelle
Rlin gewählt | 2694 | Ω | Steigung | 5.1842 | mV/K
Fehler Max | 0.015069 | °C | Fehler Min | -0.014597 | °C
Tabellenhilfsgrößen
Teiler-T1 | 0.26507 | Teiler-T2 | 0.32765 | Teiler/K | 0.0015644
Tabellenparameter |  | T-Schritt | 5 | °C |  |  | Fehler für
Temperatur | R-Temp | Teiler | Ukty | Lin-Teiler | Fehl-Temp |  | T1<=T<=T3
0 | 823.826 | 0.23419 | 0.77281 | 0.23379 | 0.25605 |  | 0
5 | 859.3662 | 0.24185 | 0.79809 | 0.24161 | 0.15228 |  | 0
10 | 895.8537 | 0.24955 | 0.82352 | 0.24943 | 0.078158 |  | 0
15 | 933.2885 | 0.2573 | 0.84908 | 0.25725 | 0.028932 |  | 0
20 | 971.6706 | 0.26507 | 0.87474 | 0.26507 | 0 |  | 0
25 | 1011 | 0.27287 | 0.90049 | 0.27289 | -0.013082 |  | -0.013082
30 | 1051.2767 | 0.28069 | 0.92629 | 0.28072 | -0.014597 |  | -0.014597
35 | 1092.5008 | 0.28853 | 0.95213 | 0.28854 | -0.0086657 |  | -0.0086657
40 | 1134.6721 | 0.29636 | 0.97799 | 0.29636 | 0.00075542 |  | 0.00075542
45 | 1177.7907 | 0.3042 | 1.0039 | 0.30418 | 0.0098754 |  | 0.0098754
50 | 1221.8567 | 0.31203 | 1.0297 | 0.312 | 0.015069 |  | 0.015069
55 | 1266.8699 | 0.31985 | 1.0555 | 0.31983 | 0.012876 |  | 0.012876
60 | 1312.8305 | 0.32765 | 1.0812 | 0.32765 | 0 |  | 0
65 | 1359.7384 | 0.33543 | 1.1069 | 0.33547 | -0.026691 |  | 0
70 | 1407.5936 | 0.34318 | 1.1325 | 0.34329 | -0.07017 |  | 0
75 | 1456.3961 | 0.35091 | 1.158 | 0.35111 | -0.13325 |  | 0
80 | 1506.1458 | 0.35859 | 1.1834 | 0.35894 | -0.21859 |  | 0
85 | 1556.8429 | 0.36624 | 1.2086 | 0.36676 | -0.32868 |  | 0
90 | 1608.4874 | 0.37385 | 1.2337 | 0.37458 | -0.4659 |  | 0
95 | 1661.0791 | 0.38141 | 1.2587 | 0.3824 | -0.63244 |  | 0
100 | 1714.6181 | 0.38892 | 1.2834 | 0.39022 | -0.83037 |  | 0
|  |  |  | T-Fehl-max | 0.25605
|  |  |  | T-Fehl-min | -0.83037