## PCB
Qty | Value | Device | Package | Parts | Description | OC RS | OC Reichelt
9 |  | ML6 | ML6 | X1, X2, X3, X4, X5, X6, X7, X8, X9 | HARTING |  | HAN 506 6324
1 |  | USBMICRO | MOLEX_USB_MICRO_SD-47346-001 | X10 |  | 702-5475
3 | 100n | C-EUC0603 | C0603 | C1, C2, C3 | CAPACITOR, European symbol
5 | 10k | R-EU_R0603 | R0603 | R9, R10, R11, R22, R23 | RESISTOR, European symbol
8 | 1M | R-EU_R0603 | R0603 | R1, R2, R3, R4, R5, R6, R7, R8 | RESISTOR, European symbol
8 | 1k | R-EU_R0603 | R0603 | R12, R13, R14, R15, R16, R17, R18, R19 | RESISTOR, European symbol
8 | 3n3 | C-EUC0603K | C0603K | C4, C5, C6, C7, C8, C9, C10, C11 | CAPACITOR, European symbol
2 | 47R | R-EU_R1206 | R1206 | R20, R21 | RESISTOR, European symbol
2 | 47u | CPOL-EUB/3528-21R | B/3528-21R | C12, C13 | POLARIZED CAPACITOR, European symbol
1 | ATmega328-AU | MEGA8-AI | TQFP32-08 | IC1 | MICROCONTROLLER | 131-0267
1 | BSS138 | BSS123 | SOT23 | Q1 | N-CHANNEL MOS FET
8 | PESD5V0S1UA | SUPPRESSOR_UNI | SOD323-W | D1, D2, D3, D4, D5, D6, D7, D8 |  | 791-8911

## Game
Count | Value | Description | Supplier | OC
8 | WS2812B | intelligente RGB LED | Ebay
8 | D=120mm | Glasschüssel | Ebay
5m | d=1mm | Blankdraht, versilbert | Reichelt | SILBER 1,0MM
8 | d=120mm, Dicke 2mm | Hartpapier | Conrad | 528170
25ml | Topfzeit ca. 5min | Epoxidkleber | Reichelt | WIKO EPO5 S25
8 | l=300mm, 6pol | Flachbandkabel | Reichelt | AWG 28-08G 3M
8 | 6pol | Wannenstecker, Crimpanschluß | Reichelt | RND 205-00680
24 | d~10mm, h~3mm | Gerätefuß, Gummi | Conrad | 525782 - 62