## PCB
Qty | Value | Device | Package | Parts | Description | OC RS | OC Reichelt | OC Digikey | Preis / euro | Gesamt / Euro
9 |  | ML6 | ML6 | X1, X2, X3, X4, X5, X6, X7, X8, X9 | HARTING |  | WSL 6G |  | 0.16 | 1.44
1 |  | USBMICRO | MOLEX_USB_MICRO_SD-47346-001 | X10 |  | 702-5475 |  | WM10134CT-ND | 0.85 | 0.85
3 | 100n | C-EUC0603 | C0603 | C1, C2, C3 | CAPACITOR, European symbol |  |  |  | 0.09 | 0.27
5 | 10k | R-EU_R0603 | R0603 | R9, R10, R11, R22, R23 | RESISTOR, European symbol |  |  |  | 0.015 | 0.075
8 | 1M | R-EU_R0603 | R0603 | R1, R2, R3, R4, R5, R6, R7, R8 | RESISTOR, European symbol |  |  |  | 0.015 | 0.12
8 | 1k | R-EU_R0603 | R0603 | R12, R13, R14, R15, R16, R17, R18, R19 | RESISTOR, European symbol |  |  |  | 0.026 | 0.208
8 | 3n3 | C-EUC0603K | C0603K | C4, C5, C6, C7, C8, C9, C10, C11 | CAPACITOR, European symbol |  |  |  | 0.015 | 0.12
2 | 47R | R-EU_R1206 | R1206 | R20, R21 | RESISTOR, European symbol |  |  |  | 0.065 | 0.13
2 | 47u | CPOL-EUB/3528-21R | B/3528-21R | C12, C13 | POLARIZED CAPACITOR, European symbol |  |  |  | 0.28 | 0.56
1 | ATmega328-AU | MEGA8-AI | TQFP32-08 | IC1 | MICROCONTROLLER | 131-0267 |  | 1611-ATMEGA88V-15ATCT-ND | 0.71 | 0.71
1 | BSS138 | BSS123 | SOT23 | Q1 | N-CHANNEL MOS FET |  | BSS 138 SMD |  | 0.04 | 0.04
8 | PESD5V0S1UA | SUPPRESSOR_UNI | SOD323-W | D1, D2, D3, D4, D5, D6, D7, D8 |  | 791-8911 |  | 1727-2750-1-ND | 0.19 | 1.52
[8 empty] | Summe |  | 6.043

## Game
Count | Value | Description | Supplier | OC | Preis / Euro | Gesamt / Euro
8 | WS2812B | intelligente RGB LED | Ebay |  | 0.07 | 0.56
8 | D=120mm | Glasschüssel | Ebay |  | 1 | 8
1 | d=1mm, L=5m | Blankdraht, versilbert | Reichelt | SILBER 1,0MM | 3.05 | 3.05
2 | d=120mm, Dicke 2mm | Hartpapier | Conrad | 528170 | 4.8 | 9.6
1 | Topfzeit ca. 5min | Epoxidkleber | Reichelt | WIKO EPO5 S25 | 4.25 | 4.25
1 | 8x l=300mm, 6pol | Flachbandkabel | Reichelt | AWG 28-08G 3M | 2.99 | 2.99
8 | 6pol | Wannenstecker, Crimpanschluß | Reichelt | PFL 6 | 0.26 | 2.08
24 | d~10mm, h~3mm | Gerätefuß, Gummi | Conrad | 525782 - 62 | 0.25 | 6
1 | Farbe, 150ml | Milchglaseffekt | Amazon |  | 9 | 9
1 | Platine | unbestückt | Elecrow |  | 1.2 | 1.2
1 | Powerbank, 2Ah |  | Ebay |  | 6 | 6
1 | Transportkiste | Useful box, 12l | Amazon |  | 13 | 13
|  |  |  | Summe |  | 65.73